## vl=VMAX ta ma
instruction	e8m1	e8m2	e8m4	e8m8	e16m1	e16m2	e16m4	e16m8	e32m1	e32m2	e32m4	e32m8	e64m1	e64m2	e64m4	e64m8
add t0,t1,t2	0.6	0.5	0.5	1.0	0.6	0.5	0.5	1.0	0.6	0.5	0.5	1.0	0.6	0.5	0.5	1.0
mul t0,t1,t2	2.5	2.5	2.0	2.0	2.5	2.5	2.0	2.0	2.5	2.5	2.0	2.0	2.5	2.5	2.0	2.0
vadd.vv v8,v16,v24	1.0	2.0	4.0	8.1	1.0	2.0	4.0	8.1	1.0	2.0	4.0	8.1	1.0	2.0	4.0	8.1
vadd.vv v8,v16,v24,v0.t	2.0	4.0	8.1	9.1	2.0	4.0	8.1	16.5	2.0	4.0	8.1	16.4	2.0	4.0	8.1	16.4
vadd.vx v8,v16,t0	1.0	2.0	4.0	8.1	1.0	2.0	4.0	8.1	1.0	2.0	4.0	8.1	1.0	2.0	4.0	8.1
vadd.vx v8,v16,t0,v0.t	2.0	4.0	8.1	9.1	2.0	4.0	8.1	16.4	2.0	4.0	8.1	16.5	2.0	4.0	8.1	16.4
vadd.vi v8,v16,13	1.0	2.0	4.0	8.1	1.0	2.0	4.0	8.1	1.0	2.0	4.0	8.1	1.0	2.0	4.0	8.1
vadd.vi v8,v16,13,v0.t	2.0	4.0	8.1	9.1	2.0	4.0	8.1	16.4	2.0	4.0	8.1	16.4	2.0	4.0	8.1	16.4
vsub.vv v8,v16,v24	1.0	2.0	4.0	8.1	1.0	2.0	4.0	8.1	1.0	2.0	4.0	8.1	1.0	2.0	4.0	8.1
vsub.vv v8,v16,v24,v0.t	2.0	4.0	8.1	9.1	2.0	4.0	8.1	16.4	2.0	4.0	8.1	16.4	2.0	4.0	8.1	16.4
vsub.vx v8,v16,t0	1.0	2.0	4.0	8.1	1.0	2.0	4.0	8.1	1.0	2.0	4.0	8.1	1.0	2.0	4.0	8.1
vsub.vx v8,v16,t0,v0.t	2.0	4.0	8.1	9.1	2.0	4.0	8.1	16.4	2.0	4.0	8.1	16.4	2.0	4.0	8.1	16.4
vrsub.vx v8,v16,t0	1.0	2.0	4.0	8.1	1.0	2.0	4.0	8.1	1.0	2.0	4.0	8.1	1.0	2.0	4.0	8.1
vrsub.vx v8,v16,t0,v0.t	2.0	4.0	8.1	9.1	2.0	4.0	8.1	16.4	2.0	4.0	8.1	16.4	2.0	4.0	8.1	16.4
vrsub.vi v8,v16,13	1.0	2.0	4.0	8.1	1.0	2.0	4.0	8.1	1.0	2.0	4.0	8.1	1.0	2.0	4.0	8.1
vrsub.vi v8,v16,13,v0.t	2.0	4.0	8.1	9.1	2.0	4.0	8.1	16.5	2.0	4.0	8.1	16.4	2.0	4.0	8.1	16.4
vminu.vv v8,v16,v24	1.0	2.0	4.0	8.1	1.0	2.0	4.0	8.1	1.0	2.0	4.0	8.1	1.0	2.0	4.0	8.1
vminu.vv v8,v16,v24,v0.t	2.0	4.0	8.1	9.1	2.0	4.0	8.1	16.5	2.0	4.0	8.1	16.5	2.0	4.0	8.1	16.5
vminu.vx v8,v16,t0	1.0	2.0	4.0	8.1	1.0	2.0	4.0	8.1	1.0	2.0	4.0	8.1	1.0	2.0	4.0	8.1
vminu.vx v8,v16,t0,v0.t	2.0	4.0	8.1	9.1	2.0	4.0	8.1	16.5	2.0	4.0	8.1	16.5	2.0	4.0	8.1	16.5
vmin.vv v8,v16,v24	1.0	2.0	4.0	8.1	1.0	2.0	4.0	8.1	1.0	2.0	4.0	8.1	1.0	2.0	4.0	8.1
vmin.vv v8,v16,v24,v0.t	2.0	4.0	8.1	9.1	2.0	4.0	8.1	16.5	2.0	4.0	8.1	16.4	2.0	4.0	8.1	16.4
vmin.vx v8,v16,t0	1.0	2.0	4.0	8.1	1.0	2.0	4.0	8.1	1.0	2.0	4.0	8.1	1.0	2.0	4.0	8.1
vmin.vx v8,v16,t0,v0.t	2.0	4.0	8.1	9.1	2.0	4.0	8.1	16.4	2.0	4.0	8.1	16.4	2.0	4.0	8.1	16.4
vmaxu.vv v8,v16,v24	1.0	2.0	4.0	8.1	1.0	2.0	4.0	8.1	1.0	2.0	4.0	8.1	1.0	2.0	4.0	8.1
vmaxu.vv v8,v16,v24,v0.t	2.0	4.0	8.1	9.1	2.0	4.0	8.1	16.4	2.0	4.0	8.1	16.4	2.0	4.0	8.1	16.5
vmaxu.vx v8,v16,t0	1.0	2.0	4.0	8.1	1.0	2.0	4.0	8.1	1.0	2.0	4.0	8.1	1.0	2.0	4.0	8.1
vmaxu.vx v8,v16,t0,v0.t	2.0	4.0	8.1	9.1	2.0	4.0	8.1	16.5	2.0	4.0	8.1	16.5	2.0	4.0	8.1	16.4
vmax.vv v8,v16,v24	1.0	2.0	4.0	8.1	1.0	2.0	4.0	8.1	1.0	2.0	4.0	8.1	1.0	2.0	4.0	8.1
vmax.vv v8,v16,v24,v0.t	2.0	4.0	8.1	9.1	2.0	4.0	8.1	16.4	2.0	4.0	8.1	16.4	2.0	4.0	8.1	16.4
vmax.vx v8,v16,t0	1.0	2.0	4.0	8.1	1.0	2.0	4.0	8.1	1.0	2.0	4.0	8.1	1.0	2.0	4.0	8.1
vmax.vx v8,v16,t0,v0.t	2.0	4.0	8.1	9.1	2.0	4.0	8.1	16.5	2.0	4.0	8.1	16.4	2.0	4.0	8.1	16.4
vand.vv v8,v16,v24	2.0	4.0	8.1	16.4	2.0	4.0	8.1	16.4	2.0	4.0	8.1	16.4	2.0	4.0	8.1	16.4
vand.vv v8,v16,v24,v0.t	2.0	4.0	8.1	16.4	2.0	4.0	8.1	16.5	2.0	4.0	8.1	16.4	2.0	4.0	8.1	16.4
vand.vx v8,v16,t0	2.0	4.0	8.1	16.4	2.0	4.0	8.1	16.5	2.0	4.0	8.1	16.4	2.0	4.0	8.1	16.5
vand.vx v8,v16,t0,v0.t	2.0	4.0	8.1	16.5	2.0	4.0	8.1	16.5	2.0	4.0	8.1	16.4	2.0	4.0	8.1	16.5
vand.vi v8,v16,13	2.0	4.0	8.1	16.5	2.0	4.0	8.1	16.5	2.0	4.0	8.1	16.5	2.0	4.0	8.1	16.5
vand.vi v8,v16,13,v0.t	2.0	4.0	8.1	16.5	2.0	4.0	8.1	16.5	2.0	4.0	8.1	16.4	2.0	4.0	8.1	16.4
vor.vv v8,v16,v24	2.0	4.0	8.1	16.4	2.0	4.0	8.1	16.4	2.0	4.0	8.1	16.4	2.0	4.0	8.1	16.4
vor.vv v8,v16,v24,v0.t	2.0	4.0	8.1	16.5	2.0	4.0	8.1	16.4	2.0	4.0	8.1	16.4	2.0	4.0	8.1	16.4
vor.vx v8,v16,t0	2.0	4.0	8.1	16.4	2.0	4.0	8.1	16.4	2.0	4.0	8.1	16.4	2.0	4.0	8.1	16.4
vor.vx v8,v16,t0,v0.t	2.0	4.0	8.1	16.4	2.0	4.0	8.1	16.4	2.0	4.0	8.1	16.4	2.0	4.0	8.1	16.4
vor.vi v8,v16,13	2.0	4.0	8.1	16.4	2.0	4.0	8.1	16.4	2.0	4.0	8.1	16.4	2.0	4.0	8.1	16.4
vor.vi v8,v16,13,v0.t	2.0	4.0	8.1	16.4	2.0	4.0	8.1	16.5	2.0	4.0	8.1	16.4	2.0	4.0	8.1	16.4
vxor.vv v8,v16,v24	2.0	4.0	8.1	16.4	2.0	4.0	8.1	16.5	2.0	4.0	8.1	16.5	2.0	4.0	8.1	16.5
vxor.vv v8,v16,v24,v0.t	2.0	4.0	8.1	16.5	2.0	4.0	8.1	16.5	2.0	4.0	8.1	16.4	2.0	4.0	8.1	16.5
vxor.vx v8,v16,t0	2.0	4.0	8.1	16.4	2.0	4.0	8.1	16.4	2.0	4.0	8.1	16.5	2.0	4.0	8.1	16.4
vxor.vx v8,v16,t0,v0.t	2.0	4.0	8.1	16.4	2.0	4.0	8.1	16.4	2.0	4.0	8.1	16.5	2.0	4.0	8.1	16.5
vxor.vi v8,v16,13	2.0	4.0	8.1	16.4	2.0	4.0	8.1	16.4	2.0	4.0	8.1	16.4	2.0	4.0	8.1	16.5
vxor.vi v8,v16,13,v0.t	2.0	4.0	8.1	16.5	2.0	4.0	8.1	16.5	2.0	4.0	8.1	16.5	2.0	4.0	8.1	16.4
vrgather.vv v8,v16,v24	4.0	16.5	65.5	261.8	4.0	16.4	65.5	261.7	4.0	16.4	65.5	261.8	4.0	16.4	65.5	261.8
vrgather.vv v8,v16,v24,v0.t	4.0	16.5	65.5	261.8	4.0	16.4	65.5	261.8	4.0	16.4	65.5	261.8	4.0	16.4	65.5	261.8
vrgather.vx v8,v16,t0	2.0	4.0	8.1	16.5	2.0	4.0	8.1	16.5	2.0	4.0	8.1	16.4	2.0	4.0	8.1	16.5
vrgather.vx v8,v16,t0,v0.t	2.0	4.0	8.1	16.5	2.0	4.0	8.1	16.5	2.0	4.0	8.1	16.5	2.0	4.0	8.1	16.5
vrgather.vi v8,v16,3	2.0	4.0	8.1	16.5	2.0	4.0	8.1	16.4	2.0	4.0	8.1	16.4	2.0	4.0	8.1	16.4
vrgather.vi v8,v16,3,v0.t	2.0	4.0	8.1	16.4	2.0	4.0	8.1	16.4	2.0	4.0	8.1	16.4	2.0	4.0	8.1	16.4
vslideup.vx v8,v16,t0	2.0	4.0	8.1	16.4	2.0	4.0	8.1	16.4	2.0	4.0	8.1	16.4	2.0	4.0	8.1	16.4
vslideup.vx v8,v16,t0,v0.t	2.0	4.0	8.1	16.4	2.0	4.0	8.1	16.4	2.0	4.0	8.1	16.4	2.0	4.0	8.1	16.4
vslideup.vi v8,v16,3	2.0	4.0	8.1	16.4	2.0	4.0	8.1	16.4	2.0	4.0	8.1	16.4	2.0	4.0	8.1	16.5
vslideup.vi v8,v16,3,v0.t	2.0	4.0	8.1	16.4	2.0	4.0	8.1	16.4	2.0	4.0	8.1	16.5	2.0	4.0	8.1	16.4
vrgatherei16.vv v8,v16,v24	8.1	32.8	130.9		4.0	16.4	65.5	261.8	4.0	16.5	65.5	261.8	4.0	16.4	65.5	261.8
vrgatherei16.vv v8,v16,v24,v0.t	8.1	32.8	130.8		4.0	16.4	65.5	261.8	4.0	16.4	65.5	261.8	4.0	16.5	65.5	261.7
vslidedown.vx v8,v16,t0	3.0	5.0	9.1	17.5	3.0	5.0	9.1	17.4	3.0	5.0	9.1	17.5	3.0	5.0	9.1	17.5
vslidedown.vx v8,v16,t0,v0.t	3.0	5.0	9.1	17.5	3.0	5.0	9.1	17.5	3.0	5.0	9.1	17.5	3.0	5.0	9.1	17.5
vslidedown.vi v8,v16,3	3.0	5.0	9.1	17.5	3.0	5.0	9.1	17.5	3.0	5.0	9.1	17.5	3.0	5.0	9.1	17.5
vslidedown.vi v8,v16,3,v0.t	3.0	5.0	9.1	17.5	3.0	5.0	9.1	17.5	3.0	5.0	9.1	17.5	3.0	5.0	9.1	17.5
vredsum.vs v8,v16,v24	1.0	2.0	5.5	19.6	1.0	2.0	5.5	19.6	1.0	2.0	5.5	19.6	1.0	2.0	5.5	19.6
vredsum.vs v8,v16,v24,v0.t	2.0	4.0	8.1	19.6	2.0	4.0	8.1	19.6	2.0	4.0	8.1	19.6	2.0	4.0	8.1	19.6
vredand.vs v8,v16,v24	1.0	2.0	5.0	18.5	1.0	2.0	5.0	18.5	1.0	2.0	5.0	18.5	1.0	2.0	5.0	18.5
vredand.vs v8,v16,v24,v0.t	2.0	4.0	8.1	18.5	2.0	4.0	8.1	18.5	2.0	4.0	8.1	18.5	2.0	4.0	8.1	18.5
vredor.vs v8,v16,v24	1.0	2.0	5.0	18.6	1.0	2.0	5.0	18.6	1.0	2.0	5.0	18.6	1.0	2.0	5.0	18.5
vredor.vs v8,v16,v24,v0.t	2.0	4.0	8.1	18.6	2.0	4.0	8.1	18.5	2.0	4.0	8.1	18.6	2.0	4.0	8.1	18.5
vredxor.vs v8,v16,v24	1.0	2.0	5.0	18.5	1.0	2.0	5.0	18.6	1.0	2.0	5.0	18.6	1.0	2.0	5.0	18.5
vredxor.vs v8,v16,v24,v0.t	2.0	4.0	8.1	18.5	2.0	4.0	8.1	18.5	2.0	4.0	8.1	18.5	2.0	4.0	8.1	18.5
vredminu.vs v8,v16,v24	1.0	2.0	5.5	19.6	1.0	2.0	5.5	19.6	1.0	2.0	5.5	19.6	1.0	2.0	5.5	19.6
vredminu.vs v8,v16,v24,v0.t	2.0	4.0	8.1	19.6	2.0	4.0	8.1	19.6	2.0	4.0	8.1	19.6	2.0	4.0	8.1	19.6
vredmin.vs v8,v16,v24	1.0	2.0	5.5	19.6	1.0	2.0	5.5	19.6	1.0	2.0	5.5	19.6	1.0	2.0	5.5	19.6
vredmin.vs v8,v16,v24,v0.t	2.0	4.0	8.1	19.6	2.0	4.0	8.1	19.6	2.0	4.0	8.1	19.6	2.0	4.0	8.1	19.6
vredmaxu.vs v8,v16,v24	1.0	2.0	5.5	19.6	1.0	2.0	5.5	19.6	1.0	2.0	5.5	19.6	1.0	2.0	5.5	19.6
vredmaxu.vs v8,v16,v24,v0.t	2.0	4.0	8.1	19.6	2.0	4.0	8.1	19.6	2.0	4.0	8.1	19.6	2.0	4.0	8.1	19.6
vredmax.vs v8,v16,v24	1.0	2.0	5.5	19.6	1.0	2.0	5.5	19.6	1.0	2.0	5.5	19.6	1.0	2.0	5.5	19.6
vredmax.vs v8,v16,v24,v0.t	2.0	4.0	8.1	19.6	2.0	4.0	8.1	19.6	2.0	4.0	8.1	19.6	2.0	4.0	8.1	19.6
vaaddu.vv v8,v16,v24	1.0	2.0	4.0	8.1	1.0	2.0	4.0	8.1	1.0	2.0	4.0	8.1	1.0	2.0	4.0	8.1
vaaddu.vv v8,v16,v24,v0.t	2.0	4.0	8.1	9.1	2.0	4.0	8.1	16.5	2.0	4.0	8.1	16.5	2.0	4.0	8.1	16.5
vaaddu.vx v8,v16,t0	1.0	2.0	4.0	8.1	1.0	2.0	4.0	8.1	1.0	2.0	4.0	8.1	1.0	2.0	4.0	8.1
vaaddu.vx v8,v16,t0,v0.t	2.0	4.0	8.1	9.1	2.0	4.0	8.1	16.4	2.0	4.0	8.1	16.5	2.0	4.0	8.1	16.4
vaadd.vv v8,v16,v24	1.0	2.0	4.0	8.1	1.0	2.0	4.0	8.1	1.0	2.0	4.0	8.1	1.0	2.0	4.0	8.1
vaadd.vv v8,v16,v24,v0.t	2.0	4.0	8.1	9.1	2.0	4.0	8.1	16.5	2.0	4.0	8.1	16.5	2.0	4.0	8.1	16.5
vaadd.vx v8,v16,t0	1.0	2.0	4.0	8.1	1.0	2.0	4.0	8.1	1.0	2.0	4.0	8.1	1.0	2.0	4.0	8.1
vaadd.vx v8,v16,t0,v0.t	2.0	4.0	8.1	9.1	2.0	4.0	8.1	16.4	2.0	4.0	8.1	16.4	2.0	4.0	8.1	16.4
vasubu.vv v8,v16,v24	1.0	2.0	4.0	8.1	1.0	2.0	4.0	8.1	1.0	2.0	4.0	8.1	1.0	2.0	4.0	8.1
vasubu.vv v8,v16,v24,v0.t	2.0	4.0	8.1	9.1	2.0	4.0	8.1	16.4	2.0	4.0	8.1	16.4	2.0	4.0	8.1	16.4
vasubu.vx v8,v16,t0	1.0	2.0	4.0	8.1	1.0	2.0	4.0	8.1	1.0	2.0	4.0	8.1	1.0	2.0	4.0	8.1
vasubu.vx v8,v16,t0,v0.t	2.0	4.0	8.1	9.1	2.0	4.0	8.1	16.4	2.0	4.0	8.1	16.4	2.0	4.0	8.1	16.4
vasub.vv v8,v16,v24	1.0	2.0	4.0	8.1	1.0	2.0	4.0	8.1	1.0	2.0	4.0	8.1	1.0	2.0	4.0	8.1
vasub.vv v8,v16,v24,v0.t	2.0	4.0	8.1	9.1	2.0	4.0	8.1	16.4	2.0	4.0	8.1	16.4	2.0	4.0	8.1	16.4
vasub.vx v8,v16,t0	1.0	2.0	4.0	8.1	1.0	2.0	4.0	8.1	1.0	2.0	4.0	8.1	1.0	2.0	4.0	8.1
vasub.vx v8,v16,t0,v0.t	2.0	4.0	8.1	9.1	2.0	4.0	8.1	16.5	2.0	4.0	8.1	16.4	2.0	4.0	8.1	16.5
vslide1up.vx v8,v16,t0	2.0	4.0	8.1	16.4	2.0	4.0	8.1	16.5	2.0	4.0	8.1	16.4	2.0	4.0	8.1	16.4
vslide1up.vx v8,v16,t0,v0.t	2.0	4.0	8.1	16.5	2.0	4.0	8.1	16.4	2.0	4.0	8.1	16.5	2.0	4.0	8.1	16.4
vslide1down.vx v8,v16,t0	3.0	5.0	9.1	17.5	3.0	5.0	9.1	17.5	3.0	5.0	9.2	17.5	3.0	5.0	9.1	17.5
vslide1down.vx v8,v16,t0,v0.t	3.0	5.0	9.1	17.5	3.0	5.0	9.1	17.5	3.0	5.0	9.1	17.5	3.0	5.0	9.1	17.5
vadc.vvm v8,v16,v24,v0	2.0	4.0	8.1	9.1	2.0	4.0	8.1	16.4	2.0	4.0	8.1	16.4	2.0	4.0	8.1	16.4
vadc.vxm v8,v16,t0,v0	2.0	4.0	8.1	9.1	2.0	4.0	8.1	16.4	2.0	4.0	8.1	16.4	2.0	4.0	8.1	16.5
vadc.vim v8,v16,13,v0	2.0	4.0	8.1	9.1	2.0	4.0	8.1	16.4	2.0	4.0	8.1	16.4	2.0	4.0	8.1	16.4
vmadc.vvm v8,v16,v24,v0	2.0	4.0	8.1	11.2	2.0	4.0	8.1	18.5	2.0	4.0	8.1	18.6	2.0	4.0	8.1	18.5
vmadc.vxm v8,v16,t0,v0	2.0	4.0	8.1	11.2	2.0	4.0	8.1	18.5	2.0	4.0	8.1	18.5	2.0	4.0	8.1	18.5
vmadc.vim v8,v16,13,v0	2.0	4.0	8.1	11.2	2.0	4.0	8.1	18.5	2.0	4.0	8.1	18.6	2.0	4.0	8.1	18.6
vsbc.vvm v8,v16,v24,v0	2.0	4.0	8.1	9.1	2.0	4.0	8.1	16.4	2.0	4.0	8.1	16.4	2.0	4.0	8.1	16.4
vsbc.vxm v8,v16,t0,v0	2.0	4.0	8.1	9.1	2.0	4.0	8.1	16.4	2.0	4.0	8.1	16.4	2.0	4.0	8.1	16.4
vmsbc.vvm v8,v16,v24,v0	2.0	4.0	8.1	11.2	2.0	4.0	8.1	18.6	2.0	4.0	8.1	18.5	2.0	4.0	8.1	18.5
vmsbc.vxm v8,v16,t0,v0	2.0	4.0	8.1	11.2	2.0	4.0	8.1	18.5	2.0	4.0	8.1	18.5	2.0	4.0	8.1	18.5
vmerge.vvm v8,v16,v24,v0	2.0	4.0	8.1	16.5	2.0	4.0	8.1	16.4	2.0	4.0	8.1	16.4	2.0	4.0	8.1	16.5
vmerge.vxm v8,v16,t0,v0	2.0	4.0	8.1	16.4	2.0	4.0	8.1	16.4	2.0	4.0	8.1	16.5	2.0	4.0	8.1	16.4
vmerge.vim v8,v16,13,v0	2.0	4.0	8.1	16.4	2.0	4.0	8.1	16.5	2.0	4.0	8.1	16.4	2.0	4.0	8.1	16.5
vmv.v.v v8,v16	2.0	4.0	8.1	16.4	2.0	4.0	8.1	16.4	2.0	4.0	8.1	16.4	2.0	4.0	8.1	16.4
vmv.v.x v8,t0	2.0	4.0	8.1	16.4	2.0	4.0	8.1	16.4	2.0	4.0	8.1	16.4	2.0	4.0	8.1	16.4
vmv.v.i v8,13	2.0	4.0	8.1	16.4	2.0	4.0	8.1	16.4	2.0	4.0	8.1	16.4	2.0	4.0	8.1	16.4
vmseq.vv v8,v16,v24	2.0	4.0	8.1	11.2	2.0	4.0	8.1	18.5	2.0	4.0	8.1	18.5	2.0	4.0	8.1	18.5
vmseq.vv v8,v16,v24,v0.t	2.0	4.0	8.1	11.2	2.0	4.0	8.1	18.5	2.0	4.0	8.1	18.5	2.0	4.0	8.1	18.5
vmseq.vx v8,v16,t0	2.0	4.0	8.1	11.2	2.0	4.0	8.1	18.5	2.0	4.0	8.1	18.6	2.0	4.0	8.1	18.5
vmseq.vx v8,v16,t0,v0.t	2.0	4.0	8.1	11.2	2.0	4.0	8.1	18.6	2.0	4.0	8.1	18.5	2.0	4.0	8.1	18.5
vmseq.vi v8,v16,13	2.0	4.0	8.1	11.2	2.0	4.0	8.1	18.6	2.0	4.0	8.1	18.6	2.0	4.0	8.1	18.6
vmseq.vi v8,v16,13,v0.t	2.0	4.0	8.1	11.2	2.0	4.0	8.1	18.5	2.0	4.0	8.1	18.5	2.0	4.0	8.1	18.6
vmsne.vv v8,v16,v24	2.0	4.0	8.1	11.2	2.0	4.0	8.1	18.6	2.0	4.0	8.1	18.6	2.0	4.0	8.1	18.6
vmsne.vv v8,v16,v24,v0.t	2.0	4.0	8.1	11.2	2.0	4.0	8.1	18.5	2.0	4.0	8.1	18.5	2.0	4.0	8.1	18.6
vmsne.vx v8,v16,t0	2.0	4.0	8.1	11.2	2.0	4.0	8.1	18.6	2.0	4.0	8.1	18.6	2.0	4.0	8.1	18.5
vmsne.vx v8,v16,t0,v0.t	2.0	4.0	8.1	11.2	2.0	4.0	8.1	18.6	2.0	4.0	8.1	18.6	2.0	4.0	8.1	18.5
vmsne.vi v8,v16,13	2.0	4.0	8.1	11.2	2.0	4.0	8.1	18.5	2.0	4.0	8.1	18.5	2.0	4.0	8.1	18.6
vmsne.vi v8,v16,13,v0.t	2.0	4.0	8.1	11.2	2.0	4.0	8.1	18.6	2.0	4.0	8.1	18.6	2.0	4.0	8.1	18.5
vmsltu.vv v8,v16,v24	2.0	4.0	8.1	11.2	2.0	4.0	8.1	18.5	2.0	4.0	8.1	18.5	2.0	4.0	8.1	18.5
vmsltu.vv v8,v16,v24,v0.t	2.0	4.0	8.1	11.2	2.0	4.0	8.1	18.5	2.0	4.0	8.1	18.6	2.0	4.0	8.1	18.5
vmsltu.vx v8,v16,t0	2.0	4.0	8.1	11.2	2.0	4.0	8.1	18.5	2.0	4.0	8.1	18.5	2.0	4.0	8.1	18.6
vmsltu.vx v8,v16,t0,v0.t	2.0	4.0	8.1	11.2	2.0	4.0	8.1	18.6	2.0	4.0	8.1	18.6	2.0	4.0	8.1	18.6
vmslt.vv v8,v16,v24	2.0	4.0	8.1	11.2	2.0	4.0	8.1	18.6	2.0	4.0	8.1	18.5	2.0	4.0	8.1	18.5
vmslt.vv v8,v16,v24,v0.t	2.0	4.0	8.1	11.2	2.0	4.0	8.1	18.5	2.0	4.0	8.1	18.5	2.0	4.0	8.1	18.5
vmslt.vx v8,v16,t0	2.0	4.0	8.1	11.2	2.0	4.0	8.1	18.5	2.0	4.0	8.1	18.5	2.0	4.0	8.1	18.6
vmslt.vx v8,v16,t0,v0.t	2.0	4.0	8.1	11.2	2.0	4.0	8.1	18.5	2.0	4.0	8.1	18.6	2.0	4.0	8.1	18.5
vmsleu.vv v8,v16,v24	2.0	4.0	8.1	11.2	2.0	4.0	8.1	18.5	2.0	4.0	8.1	18.5	2.0	4.0	8.1	18.5
vmsleu.vv v8,v16,v24,v0.t	2.0	4.0	8.1	11.2	2.0	4.0	8.1	18.6	2.0	4.0	8.1	18.5	2.0	4.0	8.1	18.6
vmsleu.vx v8,v16,t0	2.0	4.0	8.1	11.2	2.0	4.0	8.1	18.5	2.0	4.0	8.1	18.5	2.0	4.0	8.1	18.5
vmsleu.vx v8,v16,t0,v0.t	2.0	4.0	8.1	11.2	2.0	4.0	8.1	18.5	2.0	4.0	8.1	18.5	2.0	4.0	8.1	18.5
vmsleu.vi v8,v16,13	2.0	4.0	8.1	11.2	2.0	4.0	8.1	18.5	2.0	4.0	8.1	18.5	2.0	4.0	8.1	18.5
vmsleu.vi v8,v16,13,v0.t	2.0	4.0	8.1	11.2	2.0	4.0	8.1	18.5	2.0	4.0	8.1	18.5	2.0	4.0	8.1	18.5
vmsle.vv v8,v16,v24	2.0	4.0	8.1	11.2	2.0	4.0	8.1	18.5	2.0	4.0	8.1	18.5	2.0	4.0	8.1	18.5
vmsle.vv v8,v16,v24,v0.t	2.0	4.0	8.1	11.2	2.0	4.0	8.1	18.6	2.0	4.0	8.1	18.5	2.0	4.0	8.1	18.5
vmsle.vx v8,v16,t0	2.0	4.0	8.1	11.2	2.0	4.0	8.1	18.5	2.0	4.0	8.1	18.5	2.0	4.0	8.1	18.6
vmsle.vx v8,v16,t0,v0.t	2.0	4.0	8.1	11.2	2.0	4.0	8.1	18.5	2.0	4.0	8.1	18.6	2.0	4.0	8.1	18.5
vmsle.vi v8,v16,13	2.0	4.0	8.1	11.2	2.0	4.0	8.1	18.5	2.0	4.0	8.1	18.5	2.0	4.0	8.1	18.6
vmsle.vi v8,v16,13,v0.t	2.0	4.0	8.1	11.2	2.0	4.0	8.1	18.5	2.0	4.0	8.1	18.6	2.0	4.0	8.1	18.6
vmsgtu.vx v8,v16,t0	2.0	4.0	8.1	11.2	2.0	4.0	8.1	18.5	2.0	4.0	8.1	18.6	2.0	4.0	8.1	18.6
vmsgtu.vx v8,v16,t0,v0.t	2.0	4.0	8.1	11.2	2.0	4.0	8.1	18.5	2.0	4.0	8.1	18.5	2.0	4.0	8.1	18.5
vmsgtu.vi v8,v16,13	2.0	4.0	8.1	11.2	2.0	4.0	8.1	18.5	2.0	4.0	8.1	18.5	2.0	4.0	8.1	18.5
vmsgtu.vi v8,v16,13,v0.t	2.0	4.0	8.1	11.2	2.0	4.0	8.1	18.5	2.0	4.0	8.1	18.5	2.0	4.0	8.1	18.5
vmsgt.vx v8,v16,t0	2.0	4.0	8.1	11.2	2.0	4.0	8.1	18.5	2.0	4.0	8.1	18.5	2.0	4.0	8.1	18.5
vmsgt.vx v8,v16,t0,v0.t	2.0	4.0	8.1	11.2	2.0	4.0	8.1	18.5	2.0	4.0	8.1	18.5	2.0	4.0	8.1	18.5
vmsgt.vi v8,v16,13	2.0	4.0	8.1	11.2	2.0	4.0	8.1	18.5	2.0	4.0	8.1	18.5	2.0	4.0	8.1	18.5
vmsgt.vi v8,v16,13,v0.t	2.0	4.0	8.1	11.2	2.0	4.0	8.1	18.6	2.0	4.0	8.1	18.5	2.0	4.0	8.1	18.6
vcompress.vm v8,v16,v24	3.0	10.2	36.9	139.1	3.0	10.2	36.9	139.1	3.0	10.2	36.9	139.1	3.0	10.2	36.8	139.1
vmandn.mm v8,v16,v24	1.0	1.0	1.0	2.0	1.0	1.0	1.0	1.0	1.0	1.0	1.0	1.0
vmand.mm v8,v16,v24	1.0	1.0	1.0	2.0	1.0	1.0	1.0	1.0	1.0	1.0	1.0	1.0
vmor.mm v8,v16,v24	1.0	1.0	1.0	2.0	1.0	1.0	1.0	1.0	1.0	1.0	1.0	1.0
vmxor.mm v8,v16,v24	1.0	1.0	1.0	2.0	1.0	1.0	1.0	1.0	1.0	1.0	1.0	1.0
vmorn.mm v8,v16,v24	1.0	1.0	1.0	2.0	1.0	1.0	1.0	1.0	1.0	1.0	1.0	1.0
vmnand.mm v8,v16,v24	1.0	1.0	1.0	2.0	1.0	1.0	1.0	1.0	1.0	1.0	1.0	1.0
vmnor.mm v8,v16,v24	1.0	1.0	1.0	2.0	1.0	1.0	1.0	1.0	1.0	1.0	1.0	1.0
vmxnor.mm v8,v16,v24	1.0	1.0	1.0	2.0	1.0	1.0	1.0	1.0	1.0	1.0	1.0	1.0
vsaddu.vv v8,v16,v24	1.0	2.0	4.0	8.1	1.0	2.0	4.0	8.1	1.0	2.0	4.0	8.1	1.0	2.0	4.0	8.1
vsaddu.vv v8,v16,v24,v0.t	2.0	4.0	8.1	9.1	2.0	4.0	8.1	16.4	2.0	4.0	8.1	16.4	2.0	4.0	8.1	16.4
vsaddu.vx v8,v16,t0	1.0	2.0	4.0	8.1	1.0	2.0	4.0	8.1	1.0	2.0	4.0	8.1	1.0	2.0	4.0	8.1
vsaddu.vx v8,v16,t0,v0.t	2.0	4.0	8.1	9.1	2.0	4.0	8.1	16.4	2.0	4.0	8.1	16.4	2.0	4.0	8.1	16.4
vsaddu.vi v8,v16,13	1.0	2.0	4.0	8.1	1.0	2.0	4.0	8.1	1.0	2.0	4.0	8.1	1.0	2.0	4.0	8.1
vsaddu.vi v8,v16,13,v0.t	2.0	4.0	8.1	9.1	2.0	4.0	8.1	16.4	2.0	4.0	8.1	16.4	2.0	4.0	8.1	16.4
vsadd.vv v8,v16,v24	1.0	2.0	4.0	8.1	1.0	2.0	4.0	8.1	1.0	2.0	4.0	8.1	1.0	2.0	4.0	8.1
vsadd.vv v8,v16,v24,v0.t	2.0	4.0	8.1	9.2	2.0	4.0	8.1	16.5	2.0	4.0	8.1	16.5	2.0	4.0	8.1	16.5
vsadd.vx v8,v16,t0	1.0	2.0	4.0	8.1	1.0	2.0	4.0	8.1	1.0	2.0	4.0	8.1	1.0	2.0	4.0	8.1
vsadd.vx v8,v16,t0,v0.t	2.0	4.0	8.1	9.1	2.0	4.0	8.1	16.4	2.0	4.0	8.1	16.5	2.0	4.0	8.1	16.5
vsadd.vi v8,v16,13	1.0	2.0	4.0	8.1	1.0	2.0	4.0	8.1	1.0	2.0	4.0	8.1	1.0	2.0	4.0	8.1
vsadd.vi v8,v16,13,v0.t	2.0	4.0	8.1	9.1	2.0	4.0	8.1	16.5	2.0	4.0	8.1	16.5	2.0	4.0	8.1	16.4
vssubu.vv v8,v16,v24	1.0	2.0	4.0	8.1	1.0	2.0	4.0	8.1	1.0	2.0	4.0	8.1	1.0	2.0	4.0	8.1
vssubu.vv v8,v16,v24,v0.t	2.0	4.0	8.1	9.1	2.0	4.0	8.1	16.4	2.0	4.0	8.1	16.5	2.0	4.0	8.1	16.4
vssubu.vx v8,v16,t0	1.0	2.0	4.0	8.1	1.0	2.0	4.0	8.1	1.0	2.0	4.0	8.1	1.0	2.0	4.0	8.1
vssubu.vx v8,v16,t0,v0.t	2.0	4.0	8.1	9.1	2.0	4.0	8.1	16.4	2.0	4.0	8.1	16.4	2.0	4.0	8.1	16.4
vssub.vv v8,v16,v24	1.0	2.0	4.0	8.1	1.0	2.0	4.0	8.1	1.0	2.0	4.0	8.1	1.0	2.0	4.0	8.1
vssub.vv v8,v16,v24,v0.t	2.0	4.0	8.1	9.1	2.0	4.0	8.1	16.4	2.0	4.0	8.1	16.4	2.0	4.0	8.1	16.4
vssub.vx v8,v16,t0	1.0	2.0	4.0	8.1	1.0	2.0	4.0	8.1	1.0	2.0	4.0	8.1	1.0	2.0	4.0	8.1
vssub.vx v8,v16,t0,v0.t	2.0	4.0	8.1	9.1	2.0	4.0	8.1	16.4	2.0	4.0	8.1	16.4	2.0	4.0	8.1	16.4
vsll.vv v8,v16,v24	2.0	4.0	8.1	16.4	2.0	4.0	8.1	16.4	2.0	4.0	8.1	16.4	2.0	4.0	8.1	16.4
vsll.vv v8,v16,v24,v0.t	2.0	4.0	8.1	16.4	2.0	4.0	8.1	16.4	2.0	4.0	8.1	16.4	2.0	4.0	8.1	16.4
vsll.vx v8,v16,t0	2.0	4.0	8.1	16.4	2.0	4.0	8.1	16.5	2.0	4.0	8.1	16.5	2.0	4.0	8.1	16.4
vsll.vx v8,v16,t0,v0.t	2.0	4.0	8.1	16.5	2.0	4.0	8.1	16.4	2.0	4.0	8.1	16.4	2.0	4.0	8.1	16.4
vsll.vi v8,v16,13	2.0	4.0	8.1	16.5	2.0	4.0	8.1	16.5	2.0	4.0	8.1	16.5	2.0	4.0	8.1	16.4
vsll.vi v8,v16,13,v0.t	2.0	4.0	8.1	16.5	2.0	4.0	8.1	16.5	2.0	4.0	8.1	16.5	2.0	4.0	8.1	16.5
vsmul.vv v8,v16,v24	1.0	2.0	4.0	8.0	1.0	2.0	4.0	8.1	1.0	2.0	4.0	8.1	4.0	8.1	16.4	32.8
vsmul.vv v8,v16,v24,v0.t	2.0	4.0	8.1	9.1	2.0	4.0	8.1	16.4	2.0	4.0	8.1	16.4	8.1	16.4	32.8	65.5
vsmul.vx v8,v16,t0	1.0	2.0	4.0	8.1	1.0	2.0	4.0	8.1	1.0	2.0	4.0	8.1	4.0	8.1	16.4	32.8
vsmul.vx v8,v16,t0,v0.t	2.0	4.0	8.1	9.1	2.0	4.0	8.1	16.4	2.0	4.0	8.1	16.4	8.1	16.4	32.8	65.5
vmv1r.v v8,v16	2.0	2.0	2.0	4.0	2.0	2.0	2.0	4.0	2.0	2.0	2.0	4.0	2.0	2.0	2.0	4.0
vmv2r.v v8,v16		4.0	4.0	4.0		4.0	4.0	4.0		4.0	4.0	4.0		4.0	4.0	4.0
vmv4r.v v8,v16			8.1	8.1			8.1	8.1			8.1	8.1			8.1	8.1
vmv8r.v v8,v16				16.4				16.4				16.4				16.4
vsrl.vv v8,v16,v24	2.0	4.0	8.1	16.5	2.0	4.0	8.1	16.5	2.0	4.0	8.1	16.4	2.0	4.0	8.1	16.4
vsrl.vv v8,v16,v24,v0.t	2.0	4.0	8.1	16.5	2.0	4.0	8.1	16.4	2.0	4.0	8.1	16.4	2.0	4.0	8.1	16.4
vsrl.vx v8,v16,t0	2.0	4.0	8.1	16.5	2.0	4.0	8.1	16.4	2.0	4.0	8.1	16.5	2.0	4.0	8.1	16.5
vsrl.vx v8,v16,t0,v0.t	2.0	4.0	8.1	16.4	2.0	4.0	8.1	16.4	2.0	4.0	8.1	16.4	2.0	4.0	8.1	16.5
vsrl.vi v8,v16,13	2.0	4.0	8.1	16.4	2.0	4.0	8.1	16.5	2.0	4.0	8.1	16.5	2.0	4.0	8.1	16.5
vsrl.vi v8,v16,13,v0.t	2.0	4.0	8.1	16.4	2.0	4.0	8.1	16.5	2.0	4.0	8.1	16.5	2.0	4.0	8.1	16.4
vsra.vv v8,v16,v24	2.0	4.0	8.1	16.5	2.0	4.0	8.1	16.5	2.0	4.0	8.1	16.5	2.0	4.0	8.1	16.5
vsra.vv v8,v16,v24,v0.t	2.0	4.0	8.1	16.4	2.0	4.0	8.1	16.4	2.0	4.0	8.1	16.4	2.0	4.0	8.1	16.4
vsra.vx v8,v16,t0	2.0	4.0	8.1	16.4	2.0	4.0	8.1	16.4	2.0	4.0	8.1	16.4	2.0	4.0	8.1	16.4
vsra.vx v8,v16,t0,v0.t	2.0	4.0	8.1	16.4	2.0	4.0	8.1	16.4	2.0	4.0	8.1	16.4	2.0	4.0	8.1	16.5
vsra.vi v8,v16,13	2.0	4.0	8.1	16.5	2.0	4.0	8.1	16.4	2.0	4.0	8.1	16.4	2.0	4.0	8.1	16.4
vsra.vi v8,v16,13,v0.t	2.0	4.0	8.1	16.4	2.0	4.0	8.1	16.4	2.0	4.0	8.1	16.4	2.0	4.0	8.1	16.4
vssrl.vv v8,v16,v24	2.0	4.0	8.1	16.4	2.0	4.0	8.1	16.4	2.0	4.0	8.1	16.4	2.0	4.0	8.1	16.4
vssrl.vv v8,v16,v24,v0.t	2.0	4.0	8.1	16.4	2.0	4.0	8.1	16.4	2.0	4.0	8.1	16.4	2.0	4.0	8.1	16.4
vssrl.vx v8,v16,t0	2.0	4.0	8.1	16.5	2.0	4.0	8.1	16.4	2.0	4.0	8.1	16.4	2.0	4.0	8.1	16.5
vssrl.vx v8,v16,t0,v0.t	2.0	4.0	8.1	16.4	2.0	4.0	8.1	16.5	2.0	4.0	8.1	16.4	2.0	4.0	8.1	16.5
vssrl.vi v8,v16,13	2.0	4.0	8.1	16.5	2.0	4.0	8.1	16.4	2.0	4.0	8.1	16.5	2.0	4.0	8.1	16.4
vssrl.vi v8,v16,13,v0.t	2.0	4.0	8.1	16.4	2.0	4.0	8.1	16.4	2.0	4.0	8.1	16.5	2.0	4.0	8.1	16.4
vdivu.vv v8,v16,v24	26.0	51.8	103.6	206.2	23.2	46.2	92.4	184.7	21.9	43.6	87.2	173.8	20.9	41.7	83.3	166.3
vdivu.vv v8,v16,v24,v0.t	24.2	48.1	95.7	191.8	22.3	44.0	87.8	174.8	21.3	42.4	84.6	169.0	20.8	41.3	82.6	165.0
vdivu.vx v8,v16,t0	20.9	41.2	82.5	165.3	21.3	42.1	85.9	164.1	20.8	41.3	82.7	166.3	25.3	47.0	105.9	163.6
vdivu.vx v8,v16,t0,v0.t	22.1	43.8	92.9	165.2	21.1	41.8	84.7	164.6	20.7	41.1	82.4	165.1	23.0	44.8	95.6	163.6
vdiv.vv v8,v16,v24	27.0	53.7	107.1	213.4	24.8	49.4	98.6	197.1	23.7	47.2	94.2	188.2	22.9	45.5	90.9	181.5
vdiv.vv v8,v16,v24,v0.t	25.5	50.5	100.9	201.3	24.1	47.6	94.7	189.3	23.2	46.2	92.2	184.2	22.8	45.3	90.4	180.7
vdiv.vx v8,v16,t0	25.0	47.3	98.6	182.5	22.9	45.3	90.5	181.7	23.4	46.2	94.0	182.2	27.3	51.2	114.1	180.0
vdiv.vx v8,v16,t0,v0.t	24.3	45.3	90.9	181.8	22.8	45.2	90.4	180.9	23.0	45.6	92.1	181.5	25.1	48.9	103.7	180.0
vremu.vv v8,v16,v24	28.1	56.1	112.2	223.7	25.2	50.3	100.3	200.9	23.9	47.7	95.5	190.3	23.0	45.7	91.3	182.6
vremu.vv v8,v16,v24,v0.t	26.2	52.2	104.0	207.8	24.4	48.2	96.1	191.3	23.4	46.5	92.6	185.4	22.9	45.5	90.7	181.2
vremu.vx v8,v16,t0	24.2	48.3	102.8	181.0	23.3	46.2	94.3	181.8	22.8	45.3	90.8	182.3	27.4	51.2	114.1	180.0
vremu.vx v8,v16,t0,v0.t	24.0	47.9	101.0	181.3	23.1	45.8	92.8	180.5	22.8	45.2	90.4	181.3	25.1	48.9	103.7	180.0
vrem.vv v8,v16,v24	28.9	57.7	115.1	230.9	26.8	53.6	106.8	213.4	25.7	51.2	102.3	204.7	24.9	49.6	99.0	197.7
vrem.vv v8,v16,v24,v0.t	27.5	54.7	109.2	217.9	26.1	51.7	103.1	205.7	25.3	50.3	100.3	200.4	24.9	49.5	98.6	197.1
vrem.vx v8,v16,t0	27.3	51.5	106.8	198.5	25.0	49.4	98.6	198.2	25.4	50.3	102.0	198.9	29.3	55.3	122.3	196.2
vrem.vx v8,v16,t0,v0.t	26.7	51.2	105.7	198.6	24.9	49.3	98.6	197.1	25.1	49.8	100.1	198.0	27.1	53.0	111.9	196.3
vmulhu.vv v8,v16,v24	1.0	2.0	4.0	8.1	1.0	2.0	4.0	8.1	1.0	2.0	4.0	8.1	4.0	8.1	16.4	32.8
vmulhu.vv v8,v16,v24,v0.t	2.0	4.0	8.1	9.1	2.0	4.0	8.1	16.4	2.0	4.0	8.1	16.5	8.1	16.5	32.8	65.5
vmulhu.vx v8,v16,t0	1.0	2.0	4.0	8.1	1.0	2.0	4.0	8.1	1.0	2.0	4.0	8.1	4.0	8.1	16.4	32.8
vmulhu.vx v8,v16,t0,v0.t	2.0	4.0	8.1	9.1	2.0	4.0	8.1	16.4	2.0	4.0	8.1	16.4	8.1	16.4	32.8	65.5
vmul.vv v8,v16,v24	1.0	2.0	4.0	8.1	1.0	2.0	4.0	8.1	1.0	2.0	4.0	8.1	4.0	8.1	16.4	32.8
vmul.vv v8,v16,v24,v0.t	2.0	4.0	8.1	9.1	2.0	4.0	8.1	16.4	2.0	4.0	8.1	16.4	8.1	16.4	32.8	65.5
vmul.vx v8,v16,t0	1.0	2.0	4.0	8.1	1.0	2.0	4.0	8.1	1.0	2.0	4.0	8.1	4.0	8.1	16.5	32.8
vmul.vx v8,v16,t0,v0.t	2.0	4.0	8.1	9.1	2.0	4.0	8.1	16.4	2.0	4.0	8.1	16.5	8.1	16.4	32.8	65.5
vmulhsu.vv v8,v16,v24	1.0	2.0	4.0	8.1	1.0	2.0	4.0	8.1	1.0	2.0	4.0	8.1	4.0	8.1	16.5	32.8
vmulhsu.vv v8,v16,v24,v0.t	2.0	4.0	8.1	9.1	2.0	4.0	8.1	16.5	2.0	4.0	8.1	16.4	8.1	16.5	32.8	65.5
vmulhsu.vx v8,v16,t0	1.0	2.0	4.0	8.1	1.0	2.0	4.0	8.1	1.0	2.0	4.0	8.1	4.0	8.1	16.5	32.8
vmulhsu.vx v8,v16,t0,v0.t	2.0	4.0	8.1	9.1	2.0	4.0	8.1	16.4	2.0	4.0	8.1	16.4	8.1	16.4	32.8	65.5
vmulh.vv v8,v16,v24	1.0	2.0	4.0	8.1	1.0	2.0	4.0	8.1	1.0	2.0	4.0	8.1	4.0	8.1	16.4	32.8
vmulh.vv v8,v16,v24,v0.t	2.0	4.0	8.1	9.1	2.0	4.0	8.1	16.4	2.0	4.0	8.1	16.4	8.1	16.4	32.8	65.5
vmulh.vx v8,v16,t0	1.0	2.0	4.0	8.1	1.0	2.0	4.0	8.1	1.0	2.0	4.0	8.1	4.0	8.1	16.4	32.8
vmulh.vx v8,v16,t0,v0.t	2.0	4.0	8.1	9.1	2.0	4.0	8.1	16.5	2.0	4.0	8.1	16.4	8.1	16.4	32.8	65.5
vmadd.vv v8,v16,v24	1.0	2.0	4.0	8.1	1.0	2.0	4.0	8.1	1.0	2.0	4.0	8.1	4.0	8.1	16.5	32.8
vmadd.vv v8,v16,v24,v0.t	2.0	4.0	8.1	9.1	2.0	4.0	8.1	16.4	2.0	4.0	8.1	16.4	8.1	16.5	32.8	65.5
vmadd.vx v8,t0,v16	1.0	2.0	4.0	8.1	1.0	2.0	4.0	8.1	1.0	2.0	4.0	8.1	4.0	8.1	16.5	32.8
vmadd.vx v8,t0,v16,v0.t	2.0	4.0	8.1	9.1	2.0	4.0	8.1	16.4	2.0	4.0	8.1	16.4	8.1	16.4	32.8	65.5
vmacc.vv v8,v16,v24	1.0	2.0	4.0	8.1	1.0	2.0	4.0	8.1	1.0	2.0	4.0	8.1	4.0	8.1	16.4	32.8
vmacc.vv v8,v16,v24,v0.t	2.0	4.0	8.1	9.1	2.0	4.0	8.1	16.4	2.0	4.0	8.1	16.4	8.1	16.4	32.8	65.5
vmacc.vx v8,t0,v16	1.0	2.0	4.0	8.1	1.0	2.0	4.0	8.1	1.0	2.0	4.0	8.1	4.0	8.1	16.4	32.8
vmacc.vx v8,t0,v16,v0.t	2.0	4.0	8.1	9.1	2.0	4.0	8.1	16.4	2.0	4.0	8.1	16.4	8.1	16.4	32.8	65.5
vnsrl.wv v8,v16,v24	4.0	8.1	16.4		4.0	8.1	16.4		4.0	8.1	16.4
vnsrl.wv v8,v16,v24,v0.t	4.0	8.1	16.4		4.0	8.1	16.4		4.0	8.1	16.4
vnsrl.wx v8,v16,t0	4.0	8.1	16.4		4.0	8.1	16.5		4.0	8.1	16.5
vnsrl.wx v8,v16,t0,v0.t	4.0	8.1	16.5		4.0	8.1	16.5		4.0	8.1	16.4
vnsrl.wi v8,v16,13	4.0	8.1	16.4		4.0	8.1	16.4		4.0	8.1	16.5
vnsrl.wi v8,v16,13,v0.t	4.0	8.1	16.4		4.0	8.1	16.5		4.0	8.1	16.4
vnsra.wv v8,v16,v24	4.0	8.1	16.4		4.0	8.1	16.5		4.0	8.1	16.4
vnsra.wv v8,v16,v24,v0.t	4.0	8.1	16.5		4.0	8.1	16.5		4.0	8.1	16.5
vnsra.wx v8,v16,t0	4.0	8.1	16.4		4.0	8.1	16.4		4.0	8.1	16.5
vnsra.wx v8,v16,t0,v0.t	4.0	8.1	16.4		4.0	8.1	16.5		4.0	8.1	16.4
vnsra.wi v8,v16,13	4.0	8.1	16.4		4.0	8.1	16.5		4.0	8.1	16.4
vnsra.wi v8,v16,13,v0.t	4.0	8.1	16.4		4.0	8.1	16.4		4.0	8.1	16.5
vnclipu.wv v8,v16,v24	4.0	8.1	16.4		4.0	8.1	16.4		4.0	8.1	16.4
vnclipu.wv v8,v16,v24,v0.t	4.0	8.1	16.4		4.0	8.1	16.4		4.0	8.1	16.4
vnclipu.wx v8,v16,t0	4.0	8.1	16.4		4.0	8.1	16.4		4.0	8.1	16.4
vnclipu.wx v8,v16,t0,v0.t	4.0	8.1	16.4		4.0	8.1	16.4		4.0	8.1	16.4
vnclipu.wi v8,v16,13	4.0	8.1	16.4		4.0	8.1	16.4		4.0	8.1	16.4
vnclipu.wi v8,v16,13,v0.t	4.0	8.1	16.4		4.0	8.1	16.4		4.0	8.1	16.4
vnclip.wv v8,v16,v24	4.0	8.1	16.4		4.0	8.1	16.4		4.0	8.1	16.4
vnclip.wv v8,v16,v24,v0.t	4.0	8.1	16.4		4.0	8.1	16.5		4.0	8.1	16.4
vnclip.wx v8,v16,t0	4.0	8.1	16.4		4.0	8.1	16.4		4.0	8.1	16.4
vnclip.wx v8,v16,t0,v0.t	4.0	8.1	16.5		4.0	8.1	16.5		4.0	8.1	16.5
vnclip.wi v8,v16,13	4.0	8.1	16.5		4.0	8.1	16.5		4.0	8.1	16.4
vnclip.wi v8,v16,13,v0.t	4.0	8.1	16.4		4.0	8.1	16.4		4.0	8.1	16.5
vnmsub.vv v8,v16,v24	1.0	2.0	5.0		1.0	2.0	5.0		1.2	2.5	5.0
vnmsub.vv v8,v16,v24,v0.t	2.0	4.0	8.1		2.0	4.0	8.1		2.0	4.0	8.1
vnmsub.vx v8,t0,v16	1.0	2.0	5.0		1.0	2.0	5.0		1.2	2.5	5.0
vnmsub.vx v8,t0,v16,v0.t	2.0	4.0	8.1		2.0	4.0	8.1		2.0	4.0	8.1
vnmsac.vv v8,v16,v24	1.0	2.0	5.0		1.0	2.0	5.0		1.2	2.5	5.0
vnmsac.vv v8,v16,v24,v0.t	2.0	4.0	8.1		2.0	4.0	8.1		2.0	4.0	8.1
vnmsac.vx v8,t0,v16	1.0	2.0	5.0		1.0	2.0	5.0		1.2	2.5	5.0
vnmsac.vx v8,t0,v16,v0.t	2.0	4.0	8.1		2.0	4.0	8.1		2.0	4.0	8.1
vwaddu.vv v8,v16,v24	2.0	4.0	8.1		2.0	4.0	8.1		2.0	4.0	8.1
vwaddu.vv v8,v16,v24,v0.t	4.0	8.1	16.4		4.0	8.1	16.4		4.0	8.1	16.4
vwaddu.vx v8,v16,t0	2.0	4.0	8.1		2.0	4.0	8.1		2.0	4.0	8.1
vwaddu.vx v8,v16,t0,v0.t	4.0	8.1	16.4		4.0	8.1	16.4		4.0	8.1	16.4
vwadd.vv v8,v16,v24	2.0	4.0	8.1		2.0	4.0	8.1		2.0	4.0	8.1
vwadd.vv v8,v16,v24,v0.t	4.0	8.1	16.4		4.0	8.1	16.4		4.0	8.1	16.4
vwadd.vx v8,v16,t0	2.0	4.0	8.1		2.0	4.0	8.1		2.0	4.0	8.1
vwadd.vx v8,v16,t0,v0.t	4.0	8.1	16.4		4.0	8.1	16.4		4.0	8.1	16.4
vwsub.vv v8,v16,v24	2.0	4.0	8.1		2.0	4.0	8.1		2.0	4.0	8.1
vwsub.vv v8,v16,v24,v0.t	4.0	8.1	16.5		4.0	8.1	16.4		4.0	8.1	16.5
vwsub.vx v8,v16,t0	2.0	4.0	8.1		2.0	4.0	8.1		2.0	4.0	8.1
vwsub.vx v8,v16,t0,v0.t	4.0	8.1	16.5		4.0	8.1	16.4		4.0	8.1	16.4
vwaddu.wv v8,v16,v24	2.0	4.0	8.1		2.0	4.0	8.1		2.0	4.0	8.1
vwaddu.wv v8,v16,v24,v0.t	4.0	8.1	16.4		4.0	8.1	16.5		4.0	8.1	16.4
vwaddu.wx v8,v16,t0	2.0	4.0	8.1		2.0	4.0	8.1		2.0	4.0	8.1
vwaddu.wx v8,v16,t0,v0.t	4.0	8.1	16.5		4.0	8.1	16.4		4.0	8.1	16.5
vwadd.wv v8,v16,v24	2.0	4.0	8.1		2.0	4.0	8.1		2.0	4.0	8.1
vwadd.wv v8,v16,v24,v0.t	4.0	8.1	16.5		4.0	8.1	16.5		4.0	8.1	16.4
vwadd.wx v8,v16,t0	2.0	4.0	8.1		2.0	4.0	8.1		2.0	4.0	8.1
vwadd.wx v8,v16,t0,v0.t	4.0	8.1	16.4		4.0	8.1	16.4		4.0	8.1	16.5
vwsub.wv v8,v16,v24	2.0	4.0	8.1		2.0	4.0	8.1		2.0	4.0	8.1
vwsub.wv v8,v16,v24,v0.t	4.0	8.1	16.5		4.0	8.1	16.4		4.0	8.1	16.5
vwsub.wx v8,v16,t0	2.0	4.0	8.1		2.0	4.0	8.1		2.0	4.0	8.1
vwsub.wx v8,v16,t0,v0.t	4.0	8.1	16.4		4.0	8.1	16.5		4.0	8.1	16.4
vwmulu.vv v8,v16,v24	2.0	4.0	8.1		2.0	4.0	8.1		2.0	4.0	8.1
vwmulu.vv v8,v16,v24,v0.t	4.0	8.1	16.4		4.0	8.1	16.4		4.0	8.1	16.4
vwmulu.vx v8,v16,t0	2.0	4.0	8.1		2.0	4.0	8.1		2.0	4.0	8.1
vwmulu.vx v8,v16,t0,v0.t	4.0	8.1	16.4		4.0	8.1	16.5		4.0	8.1	16.5
vwmulsu.vv v8,v16,v24	2.0	4.0	8.1		2.0	4.0	8.1		2.0	4.0	8.1
vwmulsu.vv v8,v16,v24,v0.t	4.0	8.1	16.4		4.0	8.1	16.5		4.0	8.1	16.4
vwmulsu.vx v8,v16,t0	2.0	4.0	8.1		2.0	4.0	8.1		2.0	4.0	8.1
vwmulsu.vx v8,v16,t0,v0.t	4.0	8.1	16.4		4.0	8.1	16.4		4.0	8.1	16.4
vwmul.vv v8,v16,v24	2.0	4.0	8.1		2.0	4.0	8.1		2.0	4.0	8.1
vwmul.vv v8,v16,v24,v0.t	4.0	8.1	16.4		4.0	8.1	16.4		4.0	8.1	16.4
vwmul.vx v8,v16,t0	2.0	4.0	8.1		2.0	4.0	8.1		2.0	4.0	8.1
vwmul.vx v8,v16,t0,v0.t	4.0	8.1	16.5		4.0	8.1	16.4		4.0	8.1	16.5
vwmaccu.vv v8,v16,v24	2.0	4.0	8.1		2.0	4.0	8.1		2.0	4.0	8.1
vwmaccu.vv v8,v16,v24,v0.t	4.0	8.1	16.4		4.0	8.1	16.4		4.0	8.1	16.4
vwmaccu.vx v8,t0,v16	2.0	4.0	8.1		2.0	4.0	8.1		2.0	4.0	8.1
vwmaccu.vx v8,t0,v16,v0.t	4.0	8.1	16.4		4.0	8.1	16.5		4.0	8.1	16.5
vwmacc.vv v8,v16,v24	2.0	4.0	8.1		2.0	4.0	8.1		2.0	4.0	8.1
vwmacc.vv v8,v16,v24,v0.t	4.0	8.1	16.5		4.0	8.1	16.4		4.0	8.1	16.4
vwmacc.vx v8,t0,v16	2.0	4.0	8.1		2.0	4.0	8.1		2.0	4.0	8.1
vwmacc.vx v8,t0,v16,v0.t	4.0	8.1	16.4		4.0	8.1	16.4		4.0	8.1	16.5
vwmaccsu.vv v8,v16,v24	2.0	4.0	8.1		2.0	4.0	8.1		2.0	4.0	8.1
vwmaccsu.vv v8,v16,v24,v0.t	4.0	8.1	16.5		4.0	8.1	16.4		4.0	8.1	16.5
vwmaccsu.vx v8,t0,v16	2.0	4.0	8.1		2.0	4.0	8.1		2.0	4.0	8.1
vwmaccsu.vx v8,t0,v16,v0.t	4.0	8.1	16.5		4.0	8.1	16.5		4.0	8.1	16.5
vwmaccus.vx v8,t0,v16	2.0	4.0	8.1		2.0	4.0	8.1		2.0	4.0	8.1
vwmaccus.vx v8,t0,v16,v0.t	4.0	8.1	16.4		4.0	8.1	16.4		4.0	8.1	16.4
vfadd.vv v8,v16,v24					1.0	2.0	4.0	8.1	1.0	2.0	4.0	8.1	1.0	2.0	4.0	8.1
vfadd.vv v8,v16,v24,v0.t					2.0	4.0	8.1	16.4	2.0	4.0	8.1	16.4	2.0	4.0	8.1	16.4
vfadd.vf v8,v16,ft0					1.0	2.0	4.0	8.1	1.0	2.0	4.0	8.1	1.0	2.0	4.0	8.1
vfadd.vf v8,v16,ft0,v0.t					2.0	4.0	8.1	16.4	2.0	4.0	8.1	16.4	2.0	4.0	8.1	16.4
vfsub.vv v8,v16,v24					1.0	2.0	4.0	8.1	1.0	2.0	4.0	8.1	1.0	2.0	4.0	8.1
vfsub.vv v8,v16,v24,v0.t					2.0	4.0	8.1	16.4	2.0	4.0	8.1	16.4	2.0	4.0	8.1	16.4
vfsub.vf v8,v16,ft0					1.0	2.0	4.0	8.1	1.0	2.0	4.0	8.1	1.0	2.0	4.0	8.1
vfsub.vf v8,v16,ft0,v0.t					2.0	4.0	8.1	16.4	2.0	4.0	8.1	16.4	2.0	4.0	8.1	16.4
vfmin.vv v8,v16,v24					1.0	2.0	4.0	8.1	1.0	2.0	4.0	8.1	1.0	2.0	4.0	8.1
vfmin.vv v8,v16,v24,v0.t					2.0	4.0	8.1	16.4	2.0	4.0	8.1	16.4	2.0	4.0	8.1	16.4
vfmin.vf v8,v16,ft0					1.0	2.0	4.0	8.1	1.0	2.0	4.0	8.1	1.0	2.0	4.0	8.1
vfmin.vf v8,v16,ft0,v0.t					2.0	4.0	8.1	16.4	2.0	4.0	8.1	16.5	2.0	4.0	8.1	16.4
vfmax.vv v8,v16,v24					1.0	2.0	4.0	8.1	1.0	2.0	4.0	8.1	1.0	2.0	4.0	8.1
vfmax.vv v8,v16,v24,v0.t					2.0	4.0	8.1	16.5	2.0	4.0	8.1	16.4	2.0	4.0	8.1	16.5
vfmax.vf v8,v16,ft0					1.0	2.0	4.0	8.1	1.0	2.0	4.0	8.1	1.0	2.0	4.0	8.1
vfmax.vf v8,v16,ft0,v0.t					2.0	4.0	8.1	16.5	2.0	4.0	8.1	16.5	2.0	4.0	8.1	16.5
vfsgnj.vv v8,v16,v24					2.0	4.0	8.1	16.5	2.0	4.0	8.1	16.5	2.0	4.0	8.1	16.5
vfsgnj.vv v8,v16,v24,v0.t					2.0	4.0	8.1	16.4	2.0	4.0	8.1	16.4	2.0	4.0	8.1	16.4
vfsgnj.vf v8,v16,ft0					2.0	4.0	8.1	16.4	2.0	4.0	8.1	16.4	2.0	4.0	8.1	16.4
vfsgnj.vf v8,v16,ft0,v0.t					2.0	4.0	8.1	16.4	2.0	4.0	8.1	16.4	2.0	4.0	8.1	16.4
vfsgnjn.vv v8,v16,v24					2.0	4.0	8.1	16.4	2.0	4.0	8.1	16.4	2.0	4.0	8.1	16.4
vfsgnjn.vv v8,v16,v24,v0.t					2.0	4.0	8.1	16.4	2.0	4.0	8.1	16.4	2.0	4.0	8.1	16.4
vfsgnjn.vf v8,v16,ft0					2.0	4.0	8.1	16.4	2.0	4.0	8.1	16.4	2.0	4.0	8.1	16.4
vfsgnjn.vf v8,v16,ft0,v0.t					2.0	4.0	8.1	16.4	2.0	4.0	8.1	16.4	2.0	4.0	8.0	16.4
vfsgnjx.vv v8,v16,v24					2.0	4.0	8.1	16.4	2.0	4.0	8.1	16.4	2.0	4.0	8.1	16.5
vfsgnjx.vv v8,v16,v24,v0.t					2.0	4.0	8.1	16.4	2.0	4.0	8.1	16.4	2.0	4.0	8.1	16.4
vfsgnjx.vf v8,v16,ft0					2.0	4.0	8.1	16.4	2.0	4.0	8.1	16.5	2.0	4.0	8.1	16.5
vfsgnjx.vf v8,v16,ft0,v0.t					2.0	4.0	8.1	16.4	2.0	4.0	8.1	16.4	2.0	4.0	8.1	16.4
vfslide1up.vf v8,v16,ft0					2.0	4.0	8.1	16.4	2.0	4.0	8.1	16.4	2.0	4.0	8.1	16.4
vfslide1up.vf v8,v16,ft0,v0.t					2.0	4.0	8.1	16.4	2.0	4.0	8.1	16.5	2.0	4.0	8.1	16.4
vfslide1down.vf v8,v16,ft0					3.0	5.0	9.1	17.5	3.0	5.0	9.1	17.5	3.0	5.0	9.1	17.5
vfslide1down.vf v8,v16,ft0,v0.t					3.0	5.0	9.1	17.5	3.0	5.0	9.1	17.5	3.0	5.0	9.1	17.5
vfredusum.vs v8,v16,v24					6.5	11.2	17.5	55.5	5.0	8.1	14.4	52.4	2.0	5.0	12.3	49.3
vfredusum.vs v8,v16,v24,v0.t					8.1	14.4	26.8	55.4	5.0	11.2	23.8	52.4	2.0	8.1	20.6	49.2
vfredosum.vs v8,v16,v24					11.2	23.8	49.3	196.4	5.0	11.2	24.8	98.2	2.0	5.0	12.3	49.2
vfredosum.vs v8,v16,v24,v0.t					20.6	45.1	94.1	196.3	8.1	20.6	45.1	98.1	2.0	8.1	20.6	49.2
vfredmin.vs v8,v16,v24					6.5	11.2	17.5	55.3	5.0	8.1	14.4	52.4	2.0	5.0	12.3	49.2
vfredmin.vs v8,v16,v24,v0.t					8.1	14.3	26.8	55.2	5.0	11.2	23.8	52.4	2.0	8.1	20.6	49.2
vfredmax.vs v8,v16,v24					6.5	11.2	17.5	55.5	5.0	8.1	14.3	52.4	2.0	5.0	12.3	49.2
vfredmax.vs v8,v16,v24,v0.t					8.1	14.4	26.8	55.5	5.0	11.2	23.7	52.4	2.0	8.1	20.6	49.2
vfmerge.vfm v8,v16,ft0,v0					2.0	4.0	8.1	16.4	2.0	4.0	8.1	16.4	2.0	4.0	8.1	16.4
vfmv.v.f v8,ft0					2.0	4.0	8.1	16.5	2.0	4.0	8.1	16.4	2.0	4.0	8.1	16.5
vmfeq.vv v8,v16,v24					2.0	4.0	8.1	18.5	2.0	4.0	8.1	18.6	2.0	4.0	8.1	18.6
vmfeq.vv v8,v16,v24,v0.t					2.0	4.0	8.1	18.5	2.0	4.0	8.1	18.5	2.0	4.0	8.1	18.5
vmfeq.vf v8,v16,ft0					2.0	4.0	8.1	18.5	2.0	4.0	8.1	18.5	2.0	4.0	8.1	18.6
vmfeq.vf v8,v16,ft0,v0.t					2.0	4.0	8.1	18.5	2.0	4.0	8.1	18.5	2.0	4.0	8.1	18.5
vmfle.vv v8,v16,v24					2.0	4.0	8.1	18.5	2.0	4.0	8.1	18.5	2.0	4.0	8.1	18.5
vmfle.vv v8,v16,v24,v0.t					2.0	4.0	8.1	18.5	2.0	4.0	8.1	18.5	2.0	4.0	8.1	18.6
vmfle.vf v8,v16,ft0					2.0	4.0	8.1	18.5	2.0	4.0	8.1	18.5	2.0	4.0	8.1	18.5
vmfle.vf v8,v16,ft0,v0.t					2.0	4.0	8.1	18.5	2.0	4.0	8.1	18.5	2.0	4.0	8.1	18.5
vmflt.vv v8,v16,v24					2.0	4.0	8.1	18.5	2.0	4.0	8.1	18.5	2.0	4.0	8.1	18.5
vmflt.vv v8,v16,v24,v0.t					2.0	4.0	8.1	18.6	2.0	4.0	8.1	18.6	2.0	4.0	8.1	18.5
vmflt.vf v8,v16,ft0					2.0	4.0	8.1	18.6	2.0	4.0	8.1	18.5	2.0	4.0	8.1	18.5
vmflt.vf v8,v16,ft0,v0.t					2.0	4.0	8.1	18.5	2.0	4.0	8.1	18.5	2.0	4.0	8.1	18.5
vmfne.vv v8,v16,v24					2.0	4.0	8.1	18.5	2.0	4.0	8.1	18.5	2.0	4.0	8.1	18.5
vmfne.vv v8,v16,v24,v0.t					2.0	4.0	8.1	18.5	2.0	4.0	8.1	18.5	2.0	4.0	8.1	18.5
vmfne.vf v8,v16,ft0					2.0	4.0	8.1	18.5	2.0	4.0	8.1	18.5	2.0	4.0	8.1	18.6
vmfne.vf v8,v16,ft0,v0.t					2.0	4.0	8.1	18.6	2.0	4.0	8.1	18.5	2.0	4.0	8.1	18.5
vmfgt.vv v8,v16,v24					2.0	4.0	8.1	18.6	2.0	4.0	8.1	18.5	2.0	4.0	8.1	18.6
vmfgt.vv v8,v16,v24,v0.t					2.0	4.0	8.1	18.6	2.0	4.0	8.1	18.5	2.0	4.0	8.1	18.5
vmfgt.vf v8,v16,ft0					2.0	4.0	8.1	18.5	2.0	4.0	8.1	18.6	2.0	4.0	8.1	18.5
vmfgt.vf v8,v16,ft0,v0.t					2.0	4.0	8.1	18.5	2.0	4.0	8.1	18.5	2.0	4.0	8.1	18.6
vmfge.vv v8,v16,v24					2.0	4.0	8.1	18.5	2.0	4.0	8.1	18.5	2.0	4.0	8.1	18.5
vmfge.vv v8,v16,v24,v0.t					2.0	4.0	8.1	18.6	2.0	4.0	8.1	18.5	2.0	4.0	8.1	18.5
vmfge.vf v8,v16,ft0					2.0	4.0	8.1	18.5	2.0	4.0	8.1	18.5	2.0	4.0	8.1	18.5
vmfge.vf v8,v16,ft0,v0.t					2.0	4.0	8.1	18.5	2.0	4.0	8.1	18.5	2.0	4.0	8.1	18.5
vfdiv.vv v8,v16,v24					29.3	58.3	116.6	233.3	39.1	78.2	156.0	312.1	41.0	82.0	163.6	327.4
vfdiv.vv v8,v16,v24,v0.t					29.1	56.2	110.8	219.7	32.1	61.2	117.6	232.8	26.8	60.5	113.6	214.3
vfdiv.vf v8,v16,ft0					16.1	32.4	64.5	129.9	29.4	56.2	111.4	227.6	12.3	24.8	49.2	98.2
vfdiv.vf v8,v16,ft0,v0.t					16.4	32.8	66.5	134.2	24.3	45.6	88.5	183.1	12.3	24.8	49.2	98.1
vfrdiv.vf v8,v16,ft0					16.0	32.3	64.7	128.5	28.2	55.7	117.9	231.4	12.3	24.8	49.3	98.2
vfrdiv.vf v8,v16,ft0,v0.t					16.6	32.7	64.9	128.9	23.9	46.4	92.0	180.4	12.2	24.8	49.3	98.1
vfmul.vv v8,v16,v24					1.0	2.0	4.0	8.1	1.0	2.0	4.0	8.1	1.4	2.8	5.8	11.8
vfmul.vv v8,v16,v24,v0.t					2.0	4.0	8.1	16.4	2.0	4.0	8.1	16.4	2.0	4.0	9.1	19.4
vfmul.vf v8,v16,ft0					1.0	2.0	4.1	8.1	1.0	2.0	4.0	8.1	1.0	2.0	4.0	8.1
vfmul.vf v8,v16,ft0,v0.t					2.0	4.0	8.1	16.4	2.0	4.0	8.1	16.4	2.0	4.0	8.1	16.4
vfrsub.vf v8,v16,ft0					1.0	2.0	4.0	8.1	1.0	2.0	4.0	8.1	1.0	2.0	4.0	8.1
vfrsub.vf v8,v16,ft0,v0.t					2.0	4.0	8.1	16.4	2.0	4.0	8.1	16.4	2.0	4.0	8.1	16.4
vfmadd.vv v8,v16,v24					1.0	2.0	4.0	8.1	1.0	2.0	4.0	8.1	1.0	2.0	4.0	8.1
vfmadd.vv v8,v16,v24,v0.t					2.0	4.0	8.1	16.4	2.0	4.0	8.1	16.5	2.0	4.0	8.1	16.4
vfmadd.vf v8,ft0,v16					1.0	2.0	4.0	8.1	1.0	2.0	4.0	8.1	1.0	2.0	4.0	8.1
vfmadd.vf v8,ft0,v16,v0.t					2.0	4.0	8.1	16.5	2.0	4.0	8.1	16.4	2.0	4.0	8.1	16.4
vfmsub.vv v8,v16,v24					1.0	2.0	4.0	8.1	1.0	2.0	4.0	8.1	1.0	2.0	4.0	8.1
vfmsub.vv v8,v16,v24,v0.t					2.0	4.0	8.1	16.5	2.0	4.0	8.1	16.5	2.0	4.0	8.1	16.5
vfmsub.vf v8,ft0,v16					1.0	2.0	4.0	8.1	1.0	2.0	4.0	8.1	1.0	2.0	4.0	8.1
vfmsub.vf v8,ft0,v16,v0.t					2.0	4.0	8.1	16.5	2.0	4.0	8.1	16.4	2.0	4.0	8.1	16.4
vfmacc.vv v8,v16,v24					1.0	2.0	4.0	8.1	1.0	2.0	4.0	8.1	1.0	2.0	4.0	8.1
vfmacc.vv v8,v16,v24,v0.t					2.0	4.0	8.1	16.4	2.0	4.0	8.1	16.4	2.0	4.0	8.1	16.4
vfmacc.vf v8,ft0,v16					1.0	2.0	4.0	8.1	1.0	2.0	4.0	8.1	1.0	2.0	4.0	8.1
vfmacc.vf v8,ft0,v16,v0.t					2.0	4.0	8.1	16.5	2.0	4.0	8.1	16.4	2.0	4.0	8.1	16.5
vfmsac.vv v8,v16,v24					1.0	2.0	4.0	8.1	1.0	2.0	4.0	8.1	1.0	2.0	4.0	8.1
vfmsac.vv v8,v16,v24,v0.t					2.0	4.0	8.1	16.4	2.0	4.0	8.1	16.4	2.0	4.0	8.1	16.4
vfmsac.vf v8,ft0,v16					1.0	2.0	4.0	8.1	1.0	2.0	4.0	8.1	1.0	2.0	4.0	8.1
vfmsac.vf v8,ft0,v16,v0.t					2.0	4.0	8.1	16.4	2.0	4.0	8.1	16.4	2.0	4.0	8.1	16.4
vfnmsac.vv v8,v16,v24					1.2	2.5	5.0		1.2	2.5	5.0
vfnmsac.vv v8,v16,v24,v0.t					2.0	4.0	8.1		2.0	4.0	8.1
vfnmsac.vf v8,ft0,v16					1.2	2.5	5.0		1.2	2.5	5.0
vfnmsac.vf v8,ft0,v16,v0.t					2.0	4.0	8.1		2.0	4.0	8.1
vfnmacc.vv v8,v16,v24					1.2	2.5	5.0		1.2	2.5	5.0
vfnmacc.vv v8,v16,v24,v0.t					2.0	4.0	8.1		2.0	4.0	8.1
vfnmacc.vf v8,ft0,v16					1.2	2.5	5.0		1.2	2.5	5.0
vfnmacc.vf v8,ft0,v16,v0.t					2.0	4.0	8.1		2.0	4.0	8.1
vfnmsub.vv v8,v16,v24					1.2	2.5	5.0		1.2	2.5	5.0
vfnmsub.vv v8,v16,v24,v0.t					2.0	4.0	8.1		2.0	4.0	8.1
vfnmsub.vf v8,ft0,v16					1.2	2.5	5.0		1.2	2.5	5.0
vfnmsub.vf v8,ft0,v16,v0.t					2.0	4.0	8.1		2.0	4.0	8.1
vfnmadd.vv v8,v16,v24					1.2	2.5	5.0		1.2	2.5	5.0
vfnmadd.vv v8,v16,v24,v0.t					2.0	4.0	8.1		2.0	4.0	8.1
vfnmadd.vf v8,ft0,v16					1.2	2.5	5.0		1.2	2.5	5.0
vfnmadd.vf v8,ft0,v16,v0.t					2.0	4.0	8.1		2.0	4.0	8.1
vwredsumu.vs v8,v16,v24	1.0	2.0	5.5	19.6	1.0	2.0	5.5	19.6	1.0	2.0	5.5	19.6
vwredsumu.vs v8,v16,v24,v0.t	2.0	4.0	8.1	19.6	2.0	4.0	8.1	19.6	2.0	4.0	8.1	19.6
vwredsum.vs v8,v16,v24	1.0	2.0	5.5	19.6	1.0	2.0	5.5	19.6	1.0	2.0	5.5	19.6
vwredsum.vs v8,v16,v24,v0.t	2.0	4.0	8.1	19.6	2.0	4.0	8.1	19.6	2.0	4.0	8.1	19.6
vfwadd.vv v8,v16,v24					2.0	4.0	8.1		2.0	4.0	8.1
vfwadd.vv v8,v16,v24,v0.t					4.0	8.1	16.5		4.0	8.1	16.4
vfwadd.vf v8,v16,ft0					2.0	4.0	8.1		2.0	4.0	8.1
vfwadd.vf v8,v16,ft0,v0.t					4.0	8.1	16.4		4.0	8.1	16.4
vfwsub.vv v8,v16,v24					2.0	4.0	8.1		2.0	4.0	8.1
vfwsub.vv v8,v16,v24,v0.t					4.0	8.1	16.4		4.0	8.1	16.4
vfwsub.vf v8,v16,ft0					2.0	4.0	8.1		2.0	4.0	8.1
vfwsub.vf v8,v16,ft0,v0.t					4.0	8.1	16.4		4.0	8.1	16.4
vfwadd.wv v8,v16,v24					4.0	8.1	17.5		4.0	8.1	17.5
vfwadd.wv v8,v16,v24,v0.t					7.0	15.4	31.8		7.0	15.4	31.8
vfwadd.wf v8,v16,ft0					4.0	8.1	17.5		4.0	8.1	17.5
vfwadd.wf v8,v16,ft0,v0.t					7.0	15.4	31.8		7.0	15.4	31.8
vfwsub.wv v8,v16,v24					4.0	8.1	17.5		4.0	8.1	17.5
vfwsub.wv v8,v16,v24,v0.t					7.0	15.4	31.8		7.0	15.4	31.8
vfwsub.wf v8,v16,ft0					4.0	8.1	17.5		4.0	8.1	17.5
vfwsub.wf v8,v16,ft0,v0.t					7.0	15.4	31.8		7.0	15.4	31.8
vfwmul.vv v8,v16,v24					2.0	4.1	8.1		2.0	4.1	8.3
vfwmul.vv v8,v16,v24,v0.t					4.0	8.1	16.4		4.0	8.1	16.5
vfwmul.vf v8,v16,ft0					2.0	4.2	8.1		2.0	4.0	8.2
vfwmul.vf v8,v16,ft0,v0.t					4.0	8.1	16.4		4.0	8.1	16.5
vfwmacc.vv v8,v16,v24					2.0	4.0	8.1		2.0	4.0	8.1
vfwmacc.vv v8,v16,v24,v0.t					4.0	8.1	16.4		4.0	8.1	16.5
vfwmacc.vf v8,ft0,v16					2.0	4.0	8.1		2.0	4.0	8.1
vfwmacc.vf v8,ft0,v16,v0.t					4.0	8.1	16.4		4.0	8.1	16.5
vfwnmacc.vv v8,v16,v24					2.0	4.0	8.1		2.0	4.0	8.1
vfwnmacc.vv v8,v16,v24,v0.t					4.0	8.1	16.5		4.0	8.1	16.5
vfwnmacc.vf v8,ft0,v16					2.0	4.0	8.1		2.0	4.0	8.1
vfwnmacc.vf v8,ft0,v16,v0.t					4.0	8.1	16.5		4.0	8.1	16.4
vfwmsac.vv v8,v16,v24					2.0	4.0	8.1		2.0	4.0	8.1
vfwmsac.vv v8,v16,v24,v0.t					4.0	8.1	16.4		4.0	8.1	16.4
vfwmsac.vf v8,ft0,v16					2.0	4.0	8.1		2.0	4.0	8.1
vfwmsac.vf v8,ft0,v16,v0.t					4.0	8.1	16.5		4.0	8.1	16.4
vfwnmsac.vv v8,v16,v24					2.0	4.0	8.1		2.0	4.0	8.1
vfwnmsac.vv v8,v16,v24,v0.t					4.0	8.1	16.5		4.0	8.0	16.5
vfwnmsac.vf v8,ft0,v16					2.0	4.0	8.1		2.0	4.0	8.1
vfwnmsac.vf v8,ft0,v16,v0.t					4.0	8.1	16.5		4.0	8.1	16.4
vfwredosum.vs v8,v16,v24					15.4	31.8	65.5	261.8	7.0	15.4	32.8	130.9
vfwredosum.vs v8,v16,v24,v0.t					27.8	60.5	125.8	261.8	11.2	27.8	60.5	130.9
vfwredusum.vs v8,v16,v24					15.4	31.8	65.5	261.8	7.0	15.4	32.8	130.9
vfwredusum.vs v8,v16,v24,v0.t					27.8	60.5	125.7	261.8	11.2	27.8	60.5	130.9
vmv.s.x v8,t0	1.0	1.0	2.0	4.0	1.0	1.0	2.0	4.0	1.0	1.0	2.0	4.0	1.0	1.0	2.0	4.0
vmv.x.s t0,v8	2.0	2.0	3.0	6.0	2.0	2.0	3.0	6.0	2.0	2.0	3.0	6.0	2.0	2.0	3.0	6.0
vcpop.m t0,v8	2.0	2.0	2.0	2.0	2.0	2.0	2.0	2.0
vcpop.m t0,v8,v0.t	2.0	2.0	2.0	2.0	2.0	2.0	2.0	2.0
vfirst.m t0,v8	2.0	2.0	2.0	2.0	2.0	2.0	2.0	2.0
vfirst.m t0,v8,v0.t	2.0	2.0	2.0	2.0	2.0	2.0	2.0	2.0
vzext.vf2 v8,v16					2.0	4.0	8.1	16.4	2.0	4.0	8.1	16.4	2.0	4.0	8.1	16.4
vzext.vf2 v8,v16,v0.t					2.0	4.0	8.1	16.4	2.0	4.0	8.1	16.4	2.0	4.0	8.1	16.4
vsext.vf2 v8,v16					2.0	4.0	8.1	16.4	2.0	4.0	8.1	16.4	2.0	4.0	8.1	16.4
vsext.vf2 v8,v16,v0.t					2.0	4.0	8.1	16.4	2.0	4.0	8.1	16.4	2.0	4.0	8.1	16.4
vzext.vf4 v8,v16									2.0	4.0	8.1	16.4	2.0	4.0	8.1	16.4
vzext.vf4 v8,v16,v0.t									2.0	4.0	8.1	16.5	2.0	4.0	8.1	16.5
vsext.vf4 v8,v16									2.0	4.0	8.1	16.5	2.0	4.0	8.1	16.4
vsext.vf4 v8,v16,v0.t									2.0	4.0	8.1	16.5	2.0	4.0	8.1	16.4
vzext.vf8 v8,v16													2.0	4.0	8.1	16.4
vzext.vf8 v8,v16,v0.t													2.0	4.0	8.1	16.4
vsext.vf8 v8,v16													2.0	4.0	8.1	16.4
vsext.vf8 v8,v16,v0.t													2.0	4.0	8.1	16.5
vfmv.f.s ft0,v8					4.0	4.0	4.0	4.0	4.0	4.0	4.0	4.0
vfmv.s.f v8,ft0					1.0	1.0	2.0	4.0	1.0	1.0	2.0	4.0	1.0	1.0	2.0	4.0
vfcvt.xu.f.v v8,v16					2.0	4.0	8.1	16.4	2.0	4.0	8.1	16.4	2.0	4.0	8.1	16.4
vfcvt.xu.f.v v8,v16,v0.t					2.0	4.0	8.1	16.4	2.0	4.0	8.1	16.4	2.0	4.0	8.1	16.5
vfcvt.x.f.v v8,v16					2.0	4.0	8.1	16.4	2.0	4.0	8.1	16.5	2.0	4.0	8.1	16.5
vfcvt.x.f.v v8,v16,v0.t					2.0	4.0	8.1	16.4	2.0	4.0	8.1	16.5	2.0	4.0	8.1	16.5
vfcvt.f.xu.v v8,v16					2.0	4.0	8.1	16.4	2.0	4.0	8.1	16.4	2.0	4.0	8.1	16.5
vfcvt.f.xu.v v8,v16,v0.t					2.0	4.0	8.1	16.4	2.0	4.0	8.1	16.5	2.0	4.0	8.1	16.5
vfcvt.f.x.v v8,v16					2.0	4.0	8.1	16.4	2.0	4.0	8.1	16.5	2.0	4.0	8.1	16.5
vfcvt.f.x.v v8,v16,v0.t					2.0	4.0	8.1	16.5	2.0	4.0	8.1	16.5	2.0	4.0	8.1	16.4
vfcvt.rtz.x.f.v v8,v16					2.0	4.0	8.1	16.5	2.0	4.0	8.1	16.4	2.0	4.0	8.1	16.4
vfcvt.rtz.x.f.v v8,v16,v0.t					2.0	4.0	8.1	16.4	2.0	4.0	8.1	16.4	2.0	4.0	8.1	16.4
vfcvt.rtz.xu.f.v v8,v16					2.0	4.0	8.1	16.5	2.0	4.0	8.1	16.5	2.0	4.0	8.1	16.5
vfcvt.rtz.xu.f.v v8,v16,v0.t					2.0	4.0	8.1	16.4	2.0	4.0	8.1	16.5	2.0	4.0	8.1	16.4
vfwcvt.xu.f.v v8,v16					4.0	8.1	16.4		4.0	8.1	16.4
vfwcvt.xu.f.v v8,v16,v0.t					4.0	8.1	16.4		4.0	8.1	16.4
vfwcvt.x.f.v v8,v16					4.0	8.1	16.4		4.0	8.1	16.4
vfwcvt.x.f.v v8,v16,v0.t					4.0	8.1	16.4		4.0	8.1	16.4
vfwcvt.f.xu.v v8,v16					4.0	8.1	16.4		4.0	8.1	16.4
vfwcvt.f.xu.v v8,v16,v0.t					4.0	8.1	16.4		4.0	8.1	16.4
vfwcvt.f.x.v v8,v16					4.0	8.1	16.4		4.0	8.1	16.4
vfwcvt.f.x.v v8,v16,v0.t					4.0	8.1	16.4		4.0	8.1	16.4
vfwcvt.f.f.v v8,v16					4.0	8.1	16.5		4.0	8.1	16.5
vfwcvt.f.f.v v8,v16,v0.t					4.0	8.1	16.4		4.0	8.1	16.5
vfwcvt.rtz.xu.f.v v8,v16					4.0	8.1	16.5		4.0	8.1	16.5
vfwcvt.rtz.xu.f.v v8,v16,v0.t					4.0	8.1	16.4		4.0	8.1	16.4
vfwcvt.rtz.x.f.v v8,v16					4.0	8.1	16.5		4.0	8.1	16.5
vfwcvt.rtz.x.f.v v8,v16,v0.t					4.0	8.1	16.4		4.0	8.1	16.5
vfncvt.xu.f.w v8,v16					4.0	8.1	16.5		4.0	8.1	16.5
vfncvt.xu.f.w v8,v16,v0.t					4.0	8.1	16.5		4.0	8.1	16.5
vfncvt.x.f.w v8,v16					4.0	8.1	16.4		4.0	8.1	16.5
vfncvt.x.f.w v8,v16,v0.t					4.0	8.1	16.5		4.0	8.1	16.5
vfncvt.f.xu.w v8,v16					4.0	8.1	16.5		4.0	8.1	16.5
vfncvt.f.xu.w v8,v16,v0.t					4.0	8.1	16.5		4.0	8.1	16.5
vfncvt.f.x.w v8,v16					4.0	8.1	16.5		4.0	8.1	16.4
vfncvt.f.x.w v8,v16,v0.t					4.0	8.1	16.4		4.0	8.1	16.5
vfncvt.f.f.w v8,v16					4.0	8.1	16.4		4.0	8.1	16.4
vfncvt.f.f.w v8,v16,v0.t					4.0	8.1	16.4		4.0	8.1	16.5
vfncvt.rtz.x.f.w v8,v16					4.0	8.1	16.4		4.0	8.1	16.4
vfncvt.rtz.x.f.w v8,v16,v0.t					4.0	8.1	16.4		4.0	8.1	16.4
vfncvt.rtz.xu.f.w v8,v16					4.0	8.1	16.4		4.0	8.1	16.4
vfncvt.rtz.xu.f.w v8,v16,v0.t					4.0	8.1	16.4		4.0	8.1	16.4
vfncvt.rod.f.f.w v8,v16					4.0	8.1	16.4		4.0	8.1	16.4
vfncvt.rod.f.f.w v8,v16,v0.t					4.0	8.1	16.4		4.0	8.1	16.4
vfsqrt.v v8,v16					26.8	53.2	106.7	212.9	28.9	57.7	115.1	231.6	27.0	53.7	106.3	212.5
vfsqrt.v v8,v16,v0.t					23.9	45.4	89.7	176.9	22.6	43.8	85.9	168.5	19.5	42.6	81.3	154.8
vfrsqrt7.v v8,v16					2.0	4.0	8.1	16.5	2.0	4.0	8.1	16.5	2.0	4.0	8.1	16.5
vfrsqrt7.v v8,v16,v0.t					2.0	4.0	8.1	16.5	2.0	4.0	8.1	16.4	2.0	4.0	8.1	16.5
vfrec7.v v8,v16					2.0	4.0	8.1	16.4	2.0	4.0	8.1	16.5	2.0	4.0	8.1	16.4
vfrec7.v v8,v16,v0.t					2.0	4.0	8.1	16.4	2.0	4.0	8.1	16.5	2.0	4.0	8.1	16.4
vfclass.v v8,v16					2.0	4.0	8.1	16.4	2.0	4.0	8.1	16.4	2.0	4.0	8.1	16.5
vfclass.v v8,v16,v0.t					2.0	4.0	8.1	16.5	2.0	4.0	8.1	16.5	2.0	4.0	8.1	16.5
vmsbf.m v8,v16	1.0	1.0	2.0	4.0	1.0	1.0	2.0	4.0	1.0	1.0	2.0	4.0	1.0	1.0	2.0	4.0
vmsbf.m v8,v16,v0.t	1.0	1.0	2.0	4.0	1.0	1.0	2.0	4.0	1.0	1.0	2.0	4.0	1.0	1.0	2.0	4.0
vmsof.m v8,v16	1.0	1.0	2.0	4.0	1.0	1.0	2.0	4.0	1.0	1.0	2.0	4.0	1.0	1.0	2.0	4.0
vmsof.m v8,v16,v0.t	1.0	1.0	2.0	4.0	1.0	1.0	2.0	4.0	1.0	1.0	2.0	4.0	1.0	1.0	2.0	4.0
vmsif.m v8,v16	1.0	1.0	2.0	4.0	1.0	1.0	2.0	4.0	1.0	1.0	2.0	4.0	1.0	1.0	2.0	4.0
vmsif.m v8,v16,v0.t	1.0	1.0	2.0	4.0	1.0	1.0	2.0	4.0	1.0	1.0	2.0	4.0	1.0	1.0	2.0	4.0
viota.m v8,v16	2.0	4.0	8.1	16.4	2.0	4.0	8.1	16.4	2.0	4.0	8.1	16.4	2.0	4.0	8.1	16.4
viota.m v8,v16,v0.t	2.0	4.0	8.1	16.4	2.0	4.0	8.1	16.4	2.0	4.0	8.1	16.4	2.0	4.0	8.1	16.4
vid.v v8	2.0	4.0	8.1	16.4	2.0	4.0	8.1	16.4	2.0	4.0	8.1	16.5	2.0	4.0	8.1	16.4
vid.v v8,v0.t	2.0	4.0	8.1	16.4	2.0	4.0	8.1	16.4	2.0	4.0	8.1	16.4	2.0	4.0	8.1	16.4

## vl=VMAX ta mu
instruction	e8m1	e8m2	e8m4	e8m8	e16m1	e16m2	e16m4	e16m8	e32m1	e32m2	e32m4	e32m8	e64m1	e64m2	e64m4	e64m8
add t0,t1,t2	1.0	1.0	1.0	1.0	1.0	1.0	1.0	1.0
mul t0,t1,t2	3.0	3.0	3.0	3.0	3.0	3.0	3.0	3.0
vadd.vv v8,v16,v24	1.0	2.0	4.0	8.1	1.0	2.0	4.0	8.1	1.0	2.0	4.0	8.1	1.0	2.0	4.0	8.1
vadd.vv v8,v16,v24,v0.t	2.0	4.0	8.1	9.1	2.0	4.0	8.1	16.4	2.0	4.0	8.1	16.4	2.0	4.0	8.1	16.4
vadd.vx v8,v16,t0	1.0	2.0	4.0	8.1	1.0	2.0	4.0	8.1	1.0	2.0	4.0	8.1	1.0	2.0	4.0	8.1
vadd.vx v8,v16,t0,v0.t	2.0	4.0	8.1	9.1	2.0	4.0	8.1	16.4	2.0	4.0	8.1	16.5	2.0	4.0	8.1	16.4
vadd.vi v8,v16,13	1.0	2.0	4.0	8.1	1.0	2.0	4.0	8.1	1.0	2.0	4.0	8.1	1.0	2.0	4.0	8.1
vadd.vi v8,v16,13,v0.t	2.0	4.0	8.1	9.1	2.0	4.0	8.1	16.5	2.0	4.0	8.1	16.5	2.0	4.0	8.1	16.5
vsub.vv v8,v16,v24	1.0	2.0	4.0	8.1	1.0	2.0	4.0	8.1	1.0	2.0	4.0	8.1	1.0	2.0	4.0	8.1
vsub.vv v8,v16,v24,v0.t	2.0	4.0	8.1	9.1	2.0	4.0	8.1	16.4	2.0	4.0	8.1	16.5	2.0	4.0	8.1	16.5
vsub.vx v8,v16,t0	1.0	2.0	4.0	8.1	1.0	2.0	4.0	8.1	1.0	2.0	4.0	8.1	1.0	2.0	4.0	8.1
vsub.vx v8,v16,t0,v0.t	2.0	4.0	8.1	9.1	2.0	4.0	8.1	16.5	2.0	4.0	8.1	16.4	2.0	4.0	8.1	16.5
vrsub.vx v8,v16,t0	1.0	2.0	4.0	8.1	1.0	2.0	4.0	8.1	1.0	2.0	4.0	8.1	1.0	2.0	4.0	8.1
vrsub.vx v8,v16,t0,v0.t	2.0	4.0	8.1	9.1	2.0	4.0	8.1	16.5	2.0	4.0	8.1	16.4	2.0	4.0	8.1	16.4
vrsub.vi v8,v16,13	1.0	2.0	4.0	8.1	1.0	2.0	4.0	8.1	1.0	2.0	4.0	8.1	1.0	2.0	4.0	8.1
vrsub.vi v8,v16,13,v0.t	2.0	4.0	8.1	9.1	2.0	4.0	8.1	16.4	2.0	4.0	8.1	16.4	2.0	4.0	8.1	16.4
vminu.vv v8,v16,v24	1.0	2.0	4.0	8.1	1.0	2.0	4.0	8.1	1.0	2.0	4.0	8.1	1.0	2.0	4.0	8.1
vminu.vv v8,v16,v24,v0.t	2.0	4.0	8.1	9.1	2.0	4.0	8.1	16.4	2.0	4.0	8.1	16.4	2.0	4.0	8.1	16.4
vminu.vx v8,v16,t0	1.0	2.0	4.0	8.1	1.0	2.0	4.0	8.1	1.0	2.0	4.0	8.1	1.0	2.0	4.0	8.1
vminu.vx v8,v16,t0,v0.t	2.0	4.0	8.1	9.1	2.0	4.0	8.1	16.4	2.0	4.0	8.1	16.4	2.0	4.0	8.1	16.4
vmin.vv v8,v16,v24	1.0	2.0	4.0	8.1	1.0	2.0	4.0	8.1	1.0	2.0	4.0	8.1	1.0	2.0	4.0	8.1
vmin.vv v8,v16,v24,v0.t	2.0	4.0	8.1	9.1	2.0	4.0	8.1	16.4	2.0	4.0	8.1	16.4	2.0	4.0	8.1	16.5
vmin.vx v8,v16,t0	1.0	2.0	4.0	8.1	1.0	2.0	4.0	8.1	1.0	2.0	4.0	8.1	1.0	2.0	4.0	8.1
vmin.vx v8,v16,t0,v0.t	2.0	4.0	8.1	9.1	2.0	4.0	8.1	16.4	2.0	4.0	8.1	16.5	2.0	4.0	8.1	16.5
vmaxu.vv v8,v16,v24	1.0	2.0	4.0	8.1	1.0	2.0	4.0	8.1	1.0	2.0	4.0	8.1	1.0	2.0	4.0	8.1
vmaxu.vv v8,v16,v24,v0.t	2.0	4.0	8.1	9.2	2.0	4.0	8.1	16.5	2.0	4.0	8.2	16.5	2.0	4.0	8.1	16.5
vmaxu.vx v8,v16,t0	1.0	2.0	4.0	8.1	1.0	2.0	4.0	8.1	1.0	2.0	4.0	8.1	1.0	2.0	4.0	8.1
vmaxu.vx v8,v16,t0,v0.t	2.0	4.0	8.1	9.1	2.0	4.0	8.1	16.4	2.0	4.0	8.1	16.4	2.0	4.0	8.1	16.5
vmax.vv v8,v16,v24	1.0	2.0	4.0	8.1	1.0	2.0	4.0	8.1	1.0	2.0	4.0	8.1	1.0	2.0	4.0	8.1
vmax.vv v8,v16,v24,v0.t	2.0	4.0	8.1	9.1	2.0	4.0	8.1	16.5	2.0	4.0	8.1	16.4	2.0	4.0	8.1	16.4
vmax.vx v8,v16,t0	1.0	2.0	4.0	8.1	1.0	2.0	4.0	8.1	1.0	2.0	4.0	8.1	1.0	2.0	4.0	8.1
vmax.vx v8,v16,t0,v0.t	2.0	4.0	8.1	9.1	2.0	4.0	8.1	16.4	2.0	4.0	8.1	16.4	2.0	4.0	8.1	16.4
vand.vv v8,v16,v24	2.0	4.0	8.1	16.4	2.0	4.0	8.1	16.5	2.0	4.0	8.1	16.4	2.0	4.0	8.1	16.4
vand.vv v8,v16,v24,v0.t	2.0	4.0	8.1	16.4	2.0	4.0	8.1	16.4	2.0	4.0	8.1	16.4	2.0	4.0	8.1	16.4
vand.vx v8,v16,t0	2.0	4.0	8.1	16.4	2.0	4.0	8.1	16.4	2.0	4.0	8.1	16.4	2.0	4.0	8.1	16.4
vand.vx v8,v16,t0,v0.t	2.0	4.0	8.1	16.4	2.0	4.0	8.1	16.4	2.0	4.0	8.1	16.4	2.0	4.0	8.1	16.4
vand.vi v8,v16,13	2.0	4.0	8.1	16.4	2.0	4.0	8.1	16.4	2.0	4.0	8.1	16.4	2.0	4.0	8.1	16.4
vand.vi v8,v16,13,v0.t	2.0	4.0	8.1	16.4	2.0	4.0	8.1	16.4	2.0	4.0	8.1	16.4	2.0	4.0	8.1	16.4
vor.vv v8,v16,v24	2.0	4.0	8.1	16.4	2.0	4.0	8.1	16.4	2.0	4.0	8.1	16.4	2.0	4.0	8.1	16.4
vor.vv v8,v16,v24,v0.t	2.0	4.0	8.1	16.5	2.0	4.0	8.1	16.5	2.0	4.0	8.1	16.4	2.0	4.0	8.1	16.4
vor.vx v8,v16,t0	2.0	4.0	8.1	16.4	2.0	4.0	8.1	16.4	2.0	4.0	8.1	16.4	2.0	4.0	8.1	16.5
vor.vx v8,v16,t0,v0.t	2.0	4.0	8.1	16.4	2.0	4.0	8.1	16.5	2.0	4.0	8.1	16.5	2.0	4.0	8.1	16.5
vor.vi v8,v16,13	2.0	4.0	8.1	16.5	2.0	4.0	8.1	16.5	2.0	4.0	8.1	16.4	2.0	4.0	8.1	16.5
vor.vi v8,v16,13,v0.t	2.0	4.0	8.1	16.5	2.0	4.0	8.1	16.4	2.0	4.0	8.1	16.4	2.0	4.0	8.1	16.4
vxor.vv v8,v16,v24	2.0	4.0	8.1	16.4	2.0	4.0	8.1	16.5	2.0	4.0	8.1	16.4	2.0	4.0	8.1	16.4
vxor.vv v8,v16,v24,v0.t	2.0	4.0	8.1	16.4	2.0	4.0	8.1	16.4	2.0	4.0	8.1	16.4	2.0	4.0	8.1	16.5
vxor.vx v8,v16,t0	2.0	4.0	8.1	16.4	2.0	4.0	8.1	16.4	2.0	4.0	8.1	16.4	2.0	4.0	8.1	16.4
vxor.vx v8,v16,t0,v0.t	2.0	4.0	8.1	16.4	2.0	4.0	8.1	16.4	2.0	4.0	8.1	16.4	2.0	4.0	8.1	16.4
vxor.vi v8,v16,13	2.0	4.0	8.1	16.4	2.0	4.0	8.1	16.4	2.0	4.0	8.1	16.4	2.0	4.0	8.1	16.4
vxor.vi v8,v16,13,v0.t	2.0	4.0	8.1	16.4	2.0	4.0	8.1	16.4	2.0	4.0	8.1	16.4	2.0	4.0	8.1	16.4
vrgather.vv v8,v16,v24	4.0	16.5	65.5	261.8	4.0	16.4	65.5	261.9	4.0	16.4	65.5	261.8	4.0	16.4	65.5	261.8
vrgather.vv v8,v16,v24,v0.t	4.0	16.5	65.5	261.8	4.0	16.4	65.5	261.8	4.0	16.4	65.5	261.8	4.0	16.5	65.5	261.8
vrgather.vx v8,v16,t0	2.0	4.0	8.1	16.4	2.0	4.0	8.1	16.4	2.0	4.0	8.1	16.4	2.0	4.0	8.1	16.4
vrgather.vx v8,v16,t0,v0.t	2.0	4.0	8.1	16.4	2.0	4.0	8.1	16.4	2.0	4.0	8.1	16.4	2.0	4.0	8.1	16.5
vrgather.vi v8,v16,3	2.0	4.0	8.1	16.5	2.0	4.0	8.1	16.4	2.0	4.0	8.1	16.4	2.0	4.0	8.1	16.4
vrgather.vi v8,v16,3,v0.t	2.0	4.0	8.1	16.4	2.0	4.0	8.1	16.4	2.0	4.0	8.1	16.4	2.0	4.0	8.1	16.4
vslideup.vx v8,v16,t0	2.0	4.0	8.1	16.4	2.0	4.0	8.1	16.5	2.0	4.0	8.1	16.5	2.0	4.0	8.1	16.5
vslideup.vx v8,v16,t0,v0.t	2.0	4.0	8.1	16.4	2.0	4.0	8.1	16.5	2.0	4.0	8.1	16.4	2.0	4.0	8.1	16.5
vslideup.vi v8,v16,3	2.0	4.0	8.1	16.5	2.0	4.0	8.1	16.4	2.0	4.0	8.1	16.4	2.0	4.0	8.1	16.4
vslideup.vi v8,v16,3,v0.t	2.0	4.0	8.1	16.5	2.0	4.0	8.1	16.5	2.0	4.0	8.1	16.5	2.0	4.0	8.1	16.5
vrgatherei16.vv v8,v16,v24	8.1	32.8	130.9		4.0	16.4	65.5	261.8	4.0	16.4	65.5	261.8	4.0	16.5	65.5	261.8
vrgatherei16.vv v8,v16,v24,v0.t	8.1	32.8	130.9		4.0	16.5	65.5	261.8	4.0	16.4	65.5	261.8	4.0	16.4	65.5	261.8
vslidedown.vx v8,v16,t0	3.0	5.0	9.1	17.5	3.0	5.0	9.1	17.5	3.0	5.0	9.1	17.4	3.0	5.0	9.1	17.5
vslidedown.vx v8,v16,t0,v0.t	3.0	5.0	9.1	17.5	3.0	5.0	9.1	17.5	3.0	5.0	9.1	17.5	3.0	5.0	9.1	17.5
vslidedown.vi v8,v16,3	3.0	5.0	9.1	17.5	3.0	5.0	9.1	17.5	3.0	5.0	9.1	17.5	3.0	5.0	9.1	17.5
vslidedown.vi v8,v16,3,v0.t	3.0	5.0	9.1	17.5	3.0	5.0	9.1	17.5	3.0	5.0	9.1	17.5	3.0	5.0	9.1	17.5
vredsum.vs v8,v16,v24	1.0	2.0	5.5	19.6	1.0	2.0	5.5	19.6	1.0	2.0	5.5	19.6	1.0	2.0	5.5	19.6
vredsum.vs v8,v16,v24,v0.t	2.0	4.0	8.1	19.6	2.0	4.0	8.1	19.6	2.0	4.0	8.1	19.6	2.0	4.0	8.1	19.6
vredand.vs v8,v16,v24	1.0	2.0	5.0	18.5	1.0	2.0	5.0	18.5	1.0	2.0	5.0	18.5	1.0	2.0	5.0	18.5
vredand.vs v8,v16,v24,v0.t	2.0	4.0	8.1	18.5	2.0	4.0	8.1	18.5	2.0	4.0	8.1	18.5	2.0	4.0	8.1	18.5
vredor.vs v8,v16,v24	1.0	2.0	5.0	18.5	1.0	2.0	5.0	18.5	1.0	2.0	5.0	18.5	1.0	2.0	5.0	18.5
vredor.vs v8,v16,v24,v0.t	2.0	4.0	8.1	18.6	2.0	4.0	8.1	18.5	2.0	4.0	8.1	18.5	2.0	4.0	8.1	18.5
vredxor.vs v8,v16,v24	1.0	2.0	5.0	18.5	1.0	2.0	5.0	18.5	1.0	2.0	5.0	18.5	1.0	2.0	5.0	18.5
vredxor.vs v8,v16,v24,v0.t	2.0	4.0	8.1	18.5	2.0	4.0	8.1	18.6	2.0	4.0	8.1	18.5	2.0	4.0	8.1	18.5
vredminu.vs v8,v16,v24	1.0	2.0	5.5	19.6	1.0	2.0	5.5	19.6	1.0	2.0	5.5	19.6	1.0	2.0	5.5	19.6
vredminu.vs v8,v16,v24,v0.t	2.0	4.0	8.1	19.6	2.0	4.0	8.1	19.6	2.0	4.0	8.1	19.6	2.0	4.0	8.1	19.6
vredmin.vs v8,v16,v24	1.0	2.0	5.5	19.6	1.0	2.0	5.5	19.6	1.0	2.0	5.5	19.6	1.0	2.0	5.5	19.6
vredmin.vs v8,v16,v24,v0.t	2.0	4.0	8.1	19.6	2.0	4.0	8.1	19.6	2.0	4.0	8.1	19.6	2.0	4.0	8.1	19.6
vredmaxu.vs v8,v16,v24	1.0	2.0	5.5	19.6	1.0	2.0	5.5	19.6	1.0	2.0	5.5	19.6	1.0	2.0	5.5	19.6
vredmaxu.vs v8,v16,v24,v0.t	2.0	4.0	8.1	19.6	2.0	4.0	8.1	19.6	2.0	4.0	8.1	19.6	2.0	4.0	8.1	19.6
vredmax.vs v8,v16,v24	1.0	2.0	5.5	19.6	1.0	2.0	5.5	19.6	1.0	2.0	5.5	19.6	1.0	2.0	5.5	19.6
vredmax.vs v8,v16,v24,v0.t	2.0	4.0	8.1	19.6	2.0	4.0	8.1	19.6	2.0	4.0	8.1	19.6	2.0	4.0	8.1	19.6
vaaddu.vv v8,v16,v24	1.0	2.0	4.0	8.1	1.0	2.0	4.0	8.1	1.0	2.0	4.0	8.1	1.0	2.0	4.0	8.1
vaaddu.vv v8,v16,v24,v0.t	2.0	4.0	8.1	9.1	2.0	4.0	8.1	16.4	2.0	4.0	8.1	16.4	2.0	4.0	8.1	16.4
vaaddu.vx v8,v16,t0	1.0	2.0	4.0	8.1	1.0	2.0	4.0	8.1	1.0	2.0	4.0	8.1	1.0	2.0	4.0	8.1
vaaddu.vx v8,v16,t0,v0.t	2.0	4.0	8.1	9.1	2.0	4.0	8.1	16.4	2.0	4.0	8.1	16.4	2.0	4.0	8.1	16.4
vaadd.vv v8,v16,v24	1.0	2.0	4.0	8.1	1.0	2.0	4.0	8.1	1.0	2.0	4.0	8.1	1.0	2.0	4.0	8.1
vaadd.vv v8,v16,v24,v0.t	2.0	4.0	8.1	9.1	2.0	4.0	8.1	16.5	2.0	4.0	8.1	16.4	2.0	4.0	8.1	16.5
vaadd.vx v8,v16,t0	1.0	2.0	4.0	8.1	1.0	2.0	4.0	8.1	1.0	2.0	4.0	8.1	1.0	2.0	4.0	8.1
vaadd.vx v8,v16,t0,v0.t	2.0	4.0	8.1	9.1	2.0	4.0	8.1	16.4	2.0	4.0	8.1	16.5	2.0	4.0	8.1	16.4
vasubu.vv v8,v16,v24	1.0	2.0	4.0	8.1	1.0	2.0	4.0	8.1	1.0	2.0	4.0	8.1	1.0	2.0	4.0	8.1
vasubu.vv v8,v16,v24,v0.t	2.0	4.0	8.1	9.1	2.0	4.0	8.1	16.5	2.0	4.0	8.1	16.4	2.0	4.0	8.1	16.5
vasubu.vx v8,v16,t0	1.0	2.0	4.0	8.1	1.0	2.0	4.0	8.1	1.0	2.0	4.0	8.1	1.0	2.0	4.0	8.1
vasubu.vx v8,v16,t0,v0.t	2.0	4.0	8.1	9.1	2.0	4.0	8.1	16.5	2.0	4.0	8.1	16.4	2.0	4.0	8.1	16.5
vasub.vv v8,v16,v24	1.0	2.0	4.0	8.1	1.0	2.0	4.0	8.1	1.0	2.0	4.0	8.1	1.0	2.0	4.0	8.1
vasub.vv v8,v16,v24,v0.t	2.0	4.0	8.1	9.1	2.0	4.0	8.2	16.5	2.0	4.0	8.1	16.5	2.0	4.0	8.1	16.4
vasub.vx v8,v16,t0	1.0	2.0	4.0	8.1	1.0	2.0	4.0	8.1	1.0	2.0	4.0	8.1	1.0	2.0	4.0	8.1
vasub.vx v8,v16,t0,v0.t	2.0	4.0	8.1	9.1	2.0	4.0	8.1	16.4	2.0	4.0	8.1	16.4	2.0	4.0	8.1	16.4
vslide1up.vx v8,v16,t0	2.0	4.0	8.1	16.4	2.0	4.0	8.1	16.4	2.0	4.0	8.1	16.4	2.0	4.0	8.1	16.4
vslide1up.vx v8,v16,t0,v0.t	2.0	4.0	8.1	16.4	2.0	4.0	8.1	16.4	2.0	4.0	8.1	16.4	2.0	4.0	8.1	16.4
vslide1down.vx v8,v16,t0	3.0	5.0	9.1	17.5	3.0	5.0	9.1	17.5	3.0	5.0	9.1	17.5	3.0	5.0	9.1	17.5
vslide1down.vx v8,v16,t0,v0.t	3.0	5.0	9.1	17.5	3.0	5.0	9.1	17.5	3.0	5.0	9.1	17.5	3.0	5.0	9.1	17.5
vadc.vvm v8,v16,v24,v0	2.0	4.0	8.1	9.1	2.0	4.0	8.1	16.5	2.0	4.0	8.1	16.5	2.0	4.0	8.1	16.5
vadc.vxm v8,v16,t0,v0	2.0	4.0	8.1	9.1	2.0	4.0	8.1	16.4	2.0	4.0	8.1	16.4	2.0	4.0	8.1	16.5
vadc.vim v8,v16,13,v0	2.0	4.0	8.1	9.1	2.0	4.0	8.1	16.4	2.0	4.0	8.1	16.4	2.0	4.0	8.1	16.4
vmadc.vvm v8,v16,v24,v0	2.0	4.0	8.1	11.2	2.0	4.0	8.1	18.6	2.0	4.0	8.1	18.5	2.0	4.0	8.1	18.5
vmadc.vxm v8,v16,t0,v0	2.0	4.0	8.1	11.2	2.0	4.0	8.1	18.5	2.0	4.0	8.1	18.6	2.0	4.0	8.1	18.5
vmadc.vim v8,v16,13,v0	2.0	4.0	8.1	11.2	2.0	4.0	8.1	18.5	2.0	4.0	8.1	18.5	2.0	4.0	8.1	18.6
vsbc.vvm v8,v16,v24,v0	2.0	4.0	8.1	9.1	2.0	4.0	8.1	16.4	2.0	4.0	8.1	16.4	2.0	4.0	8.1	16.4
vsbc.vxm v8,v16,t0,v0	2.0	4.0	8.1	9.1	2.0	4.0	8.1	16.4	2.0	4.0	8.1	16.4	2.0	4.0	8.1	16.4
vmsbc.vvm v8,v16,v24,v0	2.0	4.0	8.1	11.2	2.0	4.0	8.1	18.5	2.0	4.0	8.1	18.5	2.0	4.0	8.1	18.5
vmsbc.vxm v8,v16,t0,v0	2.0	4.0	8.1	11.2	2.0	4.0	8.1	18.5	2.0	4.0	8.1	18.6	2.0	4.0	8.1	18.6
vmerge.vvm v8,v16,v24,v0	2.0	4.0	8.1	16.5	2.0	4.0	8.1	16.4	2.0	4.0	8.1	16.4	2.0	4.0	8.1	16.4
vmerge.vxm v8,v16,t0,v0	2.0	4.0	8.1	16.4	2.0	4.0	8.1	16.4	2.0	4.0	8.1	16.5	2.0	4.0	8.1	16.5
vmerge.vim v8,v16,13,v0	2.0	4.0	8.1	16.4	2.0	4.0	8.1	16.4	2.0	4.0	8.1	16.4	2.0	4.0	8.1	16.4
vmv.v.v v8,v16	2.0	4.0	8.1	16.5	2.0	4.0	8.1	16.4	2.0	4.0	8.1	16.4	2.0	4.0	8.1	16.5
vmv.v.x v8,t0	2.0	4.0	8.1	16.4	2.0	4.0	8.1	16.4	2.0	4.0	8.1	16.5	2.0	4.0	8.1	16.5
vmv.v.i v8,13	2.0	4.0	8.1	16.5	2.0	4.0	8.1	16.5	2.0	4.0	8.1	16.5	2.0	4.0	8.1	16.5
vmseq.vv v8,v16,v24	2.0	4.0	8.1	11.2	2.0	4.0	8.1	18.6	2.0	4.0	8.1	18.6	2.0	4.0	8.1	18.5
vmseq.vv v8,v16,v24,v0.t	2.0	4.0	8.1	11.2	2.0	4.0	8.1	18.6	2.0	4.0	8.1	18.6	2.0	4.0	8.1	18.6
vmseq.vx v8,v16,t0	2.0	4.0	8.1	11.2	2.0	4.0	8.1	18.5	2.0	4.0	8.1	18.5	2.0	4.0	8.1	18.5
vmseq.vx v8,v16,t0,v0.t	2.0	4.0	8.1	11.2	2.0	4.0	8.1	18.5	2.0	4.0	8.1	18.5	2.0	4.0	8.1	18.6
vmseq.vi v8,v16,13	2.0	4.0	8.1	11.2	2.0	4.0	8.1	18.5	2.0	4.0	8.1	18.5	2.0	4.0	8.1	18.5
vmseq.vi v8,v16,13,v0.t	2.0	4.0	8.1	11.2	2.0	4.0	8.1	18.5	2.0	4.0	8.1	18.5	2.0	4.0	8.1	18.5
vmsne.vv v8,v16,v24	2.0	4.0	8.1	11.2	2.0	4.0	8.1	18.5	2.0	4.0	8.1	18.5	2.0	4.0	8.1	18.5
vmsne.vv v8,v16,v24,v0.t	2.0	4.0	8.1	11.2	2.0	4.0	8.1	18.6	2.0	4.0	8.1	18.5	2.0	4.0	8.1	18.6
vmsne.vx v8,v16,t0	2.0	4.0	8.1	11.2	2.0	4.0	8.1	18.5	2.0	4.0	8.1	18.5	2.0	4.0	8.1	18.6
vmsne.vx v8,v16,t0,v0.t	2.0	4.0	8.1	11.2	2.0	4.0	8.1	18.5	2.0	4.0	8.1	18.5	2.0	4.0	8.1	18.5
vmsne.vi v8,v16,13	2.0	4.0	8.1	11.2	2.0	4.0	8.1	18.6	2.0	4.0	8.1	18.5	2.0	4.0	8.1	18.6
vmsne.vi v8,v16,13,v0.t	2.0	4.0	8.1	11.2	2.0	4.0	8.1	18.6	2.0	4.0	8.1	18.6	2.0	4.0	8.1	18.6
vmsltu.vv v8,v16,v24	2.0	4.0	8.1	11.2	2.0	4.0	8.1	18.5	2.0	4.0	8.1	18.6	2.0	4.0	8.1	18.5
vmsltu.vv v8,v16,v24,v0.t	2.0	4.0	8.1	11.2	2.0	4.0	8.1	18.6	2.0	4.0	8.1	18.6	2.0	4.0	8.1	18.5
vmsltu.vx v8,v16,t0	2.0	4.0	8.1	11.2	2.0	4.0	8.1	18.5	2.0	4.0	8.1	18.5	2.0	4.0	8.1	18.5
vmsltu.vx v8,v16,t0,v0.t	2.0	4.0	8.1	11.2	2.0	4.0	8.1	18.5	2.0	4.0	8.1	18.6	2.0	4.0	8.1	18.5
vmslt.vv v8,v16,v24	2.0	4.0	8.1	11.2	2.0	4.0	8.1	18.5	2.0	4.0	8.1	18.5	2.0	4.0	8.1	18.5
vmslt.vv v8,v16,v24,v0.t	2.0	4.0	8.1	11.2	2.0	4.0	8.1	18.5	2.0	4.0	8.1	18.5	2.0	4.0	8.1	18.5
vmslt.vx v8,v16,t0	2.0	4.0	8.1	11.2	2.0	4.0	8.1	18.5	2.0	4.0	8.1	18.5	2.0	4.0	8.1	18.5
vmslt.vx v8,v16,t0,v0.t	2.0	4.0	8.1	11.2	2.0	4.0	8.1	18.5	2.0	4.0	8.1	18.5	2.0	4.0	8.1	18.6
vmsleu.vv v8,v16,v24	2.0	4.0	8.1	11.2	2.0	4.0	8.1	18.5	2.0	4.0	8.1	18.5	2.0	4.0	8.1	18.5
vmsleu.vv v8,v16,v24,v0.t	2.0	4.0	8.1	11.2	2.0	4.0	8.1	18.6	2.0	4.0	8.1	18.5	2.0	4.0	8.1	18.5
vmsleu.vx v8,v16,t0	2.0	4.0	8.1	11.2	2.0	4.0	8.1	18.5	2.0	4.0	8.1	18.5	2.0	4.0	8.1	18.6
vmsleu.vx v8,v16,t0,v0.t	2.0	4.0	8.1	11.2	2.0	4.0	8.1	18.5	2.0	4.0	8.1	18.6	2.0	4.0	8.1	18.5
vmsleu.vi v8,v16,13	2.0	4.0	8.1	11.2	2.0	4.0	8.1	18.5	2.0	4.0	8.1	18.6	2.0	4.0	8.1	18.6
vmsleu.vi v8,v16,13,v0.t	2.0	4.0	8.1	11.2	2.0	4.0	8.1	18.5	2.0	4.0	8.1	18.5	2.0	4.0	8.1	18.5
vmsle.vv v8,v16,v24	2.0	4.0	8.1	11.2	2.0	4.0	8.1	18.5	2.0	4.0	8.1	18.5	2.0	4.0	8.1	18.5
vmsle.vv v8,v16,v24,v0.t	2.0	4.0	8.1	11.2	2.0	4.0	8.1	18.5	2.0	4.0	8.1	18.5	2.0	4.0	8.1	18.5
vmsle.vx v8,v16,t0	2.0	4.0	8.1	11.2	2.0	4.0	8.1	18.5	2.0	4.0	8.1	18.5	2.0	4.0	8.1	18.5
vmsle.vx v8,v16,t0,v0.t	2.0	4.0	8.1	11.2	2.0	4.0	8.1	18.5	2.0	4.0	8.1	18.5	2.0	4.0	8.1	18.5
vmsle.vi v8,v16,13	2.0	4.0	8.1	11.2	2.0	4.0	8.1	18.6	2.0	4.0	8.1	18.6	2.0	4.0	8.1	18.6
vmsle.vi v8,v16,13,v0.t	2.0	4.0	8.1	11.2	2.0	4.0	8.1	18.5	2.0	4.0	8.1	18.5	2.0	4.0	8.1	18.5
vmsgtu.vx v8,v16,t0	2.0	4.0	8.1	11.2	2.0	4.0	8.1	18.6	2.0	4.0	8.1	18.5	2.0	4.0	8.1	18.5
vmsgtu.vx v8,v16,t0,v0.t	2.0	4.0	8.1	11.2	2.0	4.0	8.1	18.5	2.0	4.0	8.1	18.5	2.0	4.0	8.1	18.5
vmsgtu.vi v8,v16,13	2.0	4.0	8.1	11.2	2.0	4.0	8.1	18.6	2.0	4.0	8.1	18.5	2.0	4.0	8.1	18.5
vmsgtu.vi v8,v16,13,v0.t	2.0	4.0	8.1	11.2	2.0	4.0	8.1	18.5	2.0	4.0	8.1	18.5	2.0	4.0	8.1	18.6
vmsgt.vx v8,v16,t0	2.0	4.0	8.1	11.2	2.0	4.0	8.1	18.6	2.0	4.0	8.1	18.6	2.0	4.0	8.1	18.6
vmsgt.vx v8,v16,t0,v0.t	2.0	4.0	8.1	11.2	2.0	4.0	8.1	18.6	2.0	4.0	8.1	18.6	2.0	4.0	8.1	18.5
vmsgt.vi v8,v16,13	2.0	4.0	8.1	11.2	2.0	4.0	8.1	18.5	2.0	4.0	8.1	18.5	2.0	4.0	8.1	18.6
vmsgt.vi v8,v16,13,v0.t	2.0	4.0	8.1	11.2	2.0	4.0	8.1	18.6	2.0	4.0	8.1	18.5	2.0	4.0	8.1	18.5
vcompress.vm v8,v16,v24	3.0	10.2	36.9	139.1	3.0	10.2	36.8	139.1	3.0	10.2	36.8	139.1	3.0	10.2	36.9	139.0
vmandn.mm v8,v16,v24	1.0	1.0	1.0	2.0	1.0	1.0	1.0	1.0	1.0	1.0	1.0	1.0
vmand.mm v8,v16,v24	1.0	1.0	1.0	2.0	1.0	1.0	1.0	1.0	1.0	1.0	1.0	1.0
vmor.mm v8,v16,v24	1.0	1.0	1.0	2.0	1.0	1.0	1.0	1.0	1.0	1.0	1.0	1.0
vmxor.mm v8,v16,v24	1.0	1.0	1.0	2.0	1.0	1.0	1.0	1.0	1.0	1.0	1.0	1.0
vmorn.mm v8,v16,v24	1.0	1.0	1.0	2.0	1.0	1.0	1.0	1.0	1.0	1.0	1.0	1.0
vmnand.mm v8,v16,v24	1.0	1.0	1.0	2.0	1.0	1.0	1.0	1.0	1.0	1.0	1.0	1.0
vmnor.mm v8,v16,v24	1.0	1.0	1.0	2.0	1.0	1.0	1.0	1.0	1.0	1.0	1.0	1.0
vmxnor.mm v8,v16,v24	1.0	1.0	1.0	2.0	1.0	1.0	1.0	1.0	1.0	1.0	1.0	1.0
vsaddu.vv v8,v16,v24	1.0	2.0	4.0	8.1	1.0	2.0	4.0	8.1	1.0	2.0	4.0	8.1	1.0	2.0	4.0	8.1
vsaddu.vv v8,v16,v24,v0.t	2.0	4.0	8.1	9.1	2.0	4.0	8.1	16.5	2.0	4.0	8.1	16.5	2.0	4.0	8.1	16.4
vsaddu.vx v8,v16,t0	1.0	2.0	4.0	8.1	1.0	2.0	4.0	8.1	1.0	2.0	4.0	8.1	1.0	2.0	4.0	8.1
vsaddu.vx v8,v16,t0,v0.t	2.0	4.0	8.1	9.1	2.0	4.0	8.1	16.4	2.0	4.0	8.1	16.5	2.0	4.0	8.1	16.4
vsaddu.vi v8,v16,13	1.0	2.0	4.0	8.1	1.0	2.0	4.0	8.1	1.0	2.0	4.0	8.1	1.0	2.0	4.0	8.1
vsaddu.vi v8,v16,13,v0.t	2.0	4.0	8.1	9.1	2.0	4.0	8.1	16.4	2.0	4.0	8.1	16.4	2.0	4.0	8.1	16.4
vsadd.vv v8,v16,v24	1.0	2.0	4.0	8.1	1.0	2.0	4.0	8.1	1.0	2.0	4.0	8.1	1.0	2.0	4.0	8.1
vsadd.vv v8,v16,v24,v0.t	2.0	4.0	8.1	9.1	2.0	4.0	8.1	16.4	2.0	4.0	8.1	16.4	2.0	4.0	8.1	16.4
vsadd.vx v8,v16,t0	1.0	2.0	4.0	8.1	1.0	2.0	4.0	8.1	1.0	2.0	4.0	8.1	1.0	2.0	4.0	8.1
vsadd.vx v8,v16,t0,v0.t	2.0	4.0	8.1	9.1	2.0	4.0	8.1	16.4	2.0	4.0	8.1	16.4	2.0	4.0	8.1	16.4
vsadd.vi v8,v16,13	1.0	2.0	4.0	8.1	1.0	2.0	4.0	8.1	1.0	2.0	4.0	8.1	1.0	2.0	4.0	8.1
vsadd.vi v8,v16,13,v0.t	2.0	4.0	8.1	9.1	2.0	4.0	8.1	16.4	2.0	4.0	8.1	16.4	2.0	4.0	8.1	16.4
vssubu.vv v8,v16,v24	1.0	2.0	4.0	8.1	1.0	2.0	4.0	8.1	1.0	2.0	4.0	8.1	1.0	2.0	4.0	8.1
vssubu.vv v8,v16,v24,v0.t	2.0	4.0	8.1	9.1	2.0	4.0	8.1	16.5	2.0	4.0	8.1	16.4	2.0	4.0	8.1	16.4
vssubu.vx v8,v16,t0	1.0	2.0	4.0	8.1	1.0	2.0	4.0	8.1	1.0	2.0	4.0	8.1	1.0	2.0	4.0	8.1
vssubu.vx v8,v16,t0,v0.t	2.0	4.0	8.1	9.2	2.0	4.0	8.1	16.5	2.0	4.0	8.1	16.5	2.0	4.0	8.1	16.4
vssub.vv v8,v16,v24	1.0	2.0	4.0	8.1	1.0	2.0	4.0	8.1	1.0	2.0	4.0	8.1	1.0	2.0	4.0	8.1
vssub.vv v8,v16,v24,v0.t	2.0	4.0	8.1	9.1	2.0	4.0	8.1	16.4	2.0	4.0	8.1	16.4	2.0	4.0	8.1	16.5
vssub.vx v8,v16,t0	1.0	2.0	4.0	8.1	1.0	2.0	4.0	8.1	1.0	2.0	4.0	8.1	1.0	2.0	4.0	8.1
vssub.vx v8,v16,t0,v0.t	2.0	4.0	8.1	9.1	2.0	4.0	8.1	16.5	2.0	4.0	8.1	16.4	2.0	4.0	8.1	16.4
vsll.vv v8,v16,v24	2.0	4.0	8.1	16.5	2.0	4.0	8.1	16.5	2.0	4.0	8.1	16.4	2.0	4.0	8.1	16.4
vsll.vv v8,v16,v24,v0.t	2.0	4.0	8.1	16.5	2.0	4.0	8.1	16.4	2.0	4.0	8.1	16.4	2.0	4.0	8.1	16.4
vsll.vx v8,v16,t0	2.0	4.0	8.1	16.4	2.0	4.0	8.1	16.4	2.0	4.0	8.1	16.5	2.0	4.0	8.1	16.4
vsll.vx v8,v16,t0,v0.t	2.0	4.0	8.1	16.4	2.0	4.0	8.1	16.4	2.0	4.0	8.1	16.4	2.0	4.0	8.1	16.4
vsll.vi v8,v16,13	2.0	4.0	8.1	16.4	2.0	4.0	8.1	16.4	2.0	4.0	8.1	16.4	2.0	4.0	8.1	16.4
vsll.vi v8,v16,13,v0.t	2.0	4.0	8.1	16.4	2.0	4.0	8.1	16.4	2.0	4.0	8.1	16.4	2.0	4.0	8.1	16.5
vsmul.vv v8,v16,v24	1.0	2.0	4.0	8.1	1.0	2.0	4.0	8.1	1.0	2.0	4.0	8.1	4.0	8.1	16.4	32.8
vsmul.vv v8,v16,v24,v0.t	2.0	4.0	8.1	9.1	2.0	4.0	8.1	16.4	2.0	4.0	8.1	16.4	8.1	16.4	32.8	65.5
vsmul.vx v8,v16,t0	1.0	2.0	4.0	8.1	1.0	2.0	4.0	8.1	1.0	2.0	4.0	8.1	4.0	8.1	16.5	32.8
vsmul.vx v8,v16,t0,v0.t	2.0	4.0	8.1	9.1	2.0	4.0	8.1	16.5	2.0	4.0	8.1	16.5	8.1	16.4	32.8	65.5
vmv1r.v v8,v16	2.0	2.0	2.0	4.0	2.0	2.0	2.0	4.0	2.0	2.0	2.0	4.0	2.0	2.0	2.0	4.0
vmv2r.v v8,v16		4.0	4.0	4.0		4.0	4.0	4.0		4.0	4.0	4.0		4.0	4.0	4.0
vmv4r.v v8,v16			8.1	8.1			8.1	8.1			8.1	8.1			8.1	8.1
vmv8r.v v8,v16				16.5				16.5				16.5				16.4
vsrl.vv v8,v16,v24	2.0	4.0	8.1	16.4	2.0	4.0	8.1	16.4	2.0	4.0	8.1	16.5	2.0	4.0	8.1	16.4
vsrl.vv v8,v16,v24,v0.t	2.0	4.0	8.1	16.4	2.0	4.0	8.1	16.4	2.0	4.0	8.1	16.4	2.0	4.0	8.1	16.4
vsrl.vx v8,v16,t0	2.0	4.0	8.1	16.4	2.0	4.0	8.1	16.4	2.0	4.0	8.1	16.4	2.0	4.0	8.1	16.4
vsrl.vx v8,v16,t0,v0.t	2.0	4.0	8.1	16.4	2.0	4.0	8.1	16.4	2.0	4.0	8.1	16.4	2.0	4.0	8.1	16.4
vsrl.vi v8,v16,13	2.0	4.0	8.1	16.4	2.0	4.0	8.1	16.4	2.0	4.0	8.1	16.5	2.0	4.0	8.1	16.4
vsrl.vi v8,v16,13,v0.t	2.0	4.0	8.1	16.4	2.0	4.0	8.1	16.5	2.0	4.0	8.1	16.4	2.0	4.0	8.1	16.5
vsra.vv v8,v16,v24	2.0	4.0	8.1	16.4	2.0	4.0	8.1	16.5	2.0	4.0	8.1	16.5	2.0	4.0	8.1	16.5
vsra.vv v8,v16,v24,v0.t	2.0	4.0	8.1	16.5	2.0	4.0	8.1	16.4	2.0	4.0	8.1	16.4	2.0	4.0	8.1	16.5
vsra.vx v8,v16,t0	2.0	4.0	8.1	16.4	2.0	4.0	8.1	16.4	2.0	4.0	8.1	16.5	2.0	4.0	8.1	16.4
vsra.vx v8,v16,t0,v0.t	2.0	4.0	8.1	16.5	2.0	4.0	8.1	16.5	2.0	4.0	8.1	16.5	2.0	4.0	8.1	16.4
vsra.vi v8,v16,13	2.0	4.0	8.1	16.5	2.0	4.0	8.1	16.5	2.0	4.0	8.1	16.4	2.0	4.0	8.1	16.5
vsra.vi v8,v16,13,v0.t	2.0	4.0	8.1	16.4	2.0	4.0	8.1	16.4	2.0	4.0	8.1	16.4	2.0	4.0	8.1	16.5
vssrl.vv v8,v16,v24	2.0	4.0	8.1	16.4	2.0	4.0	8.1	16.4	2.0	4.0	8.1	16.5	2.0	4.0	8.1	16.4
vssrl.vv v8,v16,v24,v0.t	2.0	4.0	8.1	16.4	2.0	4.0	8.1	16.4	2.0	4.0	8.1	16.4	2.0	4.0	8.1	16.4
vssrl.vx v8,v16,t0	2.0	4.0	8.1	16.4	2.0	4.0	8.1	16.4	2.0	4.0	8.1	16.4	2.0	4.0	8.1	16.4
vssrl.vx v8,v16,t0,v0.t	2.0	4.0	8.1	16.5	2.0	4.0	8.1	16.5	2.0	4.0	8.1	16.5	2.0	4.0	8.1	16.5
vssrl.vi v8,v16,13	2.0	4.0	8.1	16.5	2.0	4.0	8.1	16.4	2.0	4.0	8.1	16.4	2.0	4.0	8.1	16.5
vssrl.vi v8,v16,13,v0.t	2.0	4.0	8.1	16.4	2.0	4.0	8.1	16.4	2.0	4.0	8.1	16.4	2.0	4.0	8.1	16.4
vdivu.vv v8,v16,v24	26.0	51.9	103.5	206.8	23.2	46.2	92.5	184.5	21.9	43.6	86.9	174.0	20.9	41.6	83.4	166.1
vdivu.vv v8,v16,v24,v0.t	23.9	47.8	95.7	190.8	21.9	43.6	87.2	175.0	21.1	42.2	84.3	168.7	20.8	41.2	82.4	164.7
vdivu.vx v8,v16,t0	20.9	41.4	83.0	165.6	20.8	41.3	82.4	165.3	21.0	41.8	83.5	166.2	20.7	41.0	82.0	163.6
vdivu.vx v8,v16,t0,v0.t	20.8	41.5	82.7	165.2	20.7	41.3	82.4	164.2	20.7	41.4	82.7	164.8	20.6	41.0	81.9	163.6
vdiv.vv v8,v16,v24	26.9	53.6	107.0	214.0	24.8	49.4	98.6	197.0	23.7	47.1	94.2	188.2	22.9	45.4	90.7	181.5
vdiv.vv v8,v16,v24,v0.t	25.2	50.3	100.8	201.5	23.7	47.2	94.5	189.1	23.1	46.1	92.1	184.2	22.8	45.2	90.3	180.6
vdiv.vx v8,v16,t0	22.9	45.9	91.0	182.5	22.9	45.5	90.8	181.3	23.0	45.8	91.6	182.9	22.7	45.1	90.1	180.0
vdiv.vx v8,v16,t0,v0.t	22.9	45.5	90.7	181.5	22.9	45.4	90.6	181.0	22.8	45.5	90.7	181.3	22.7	45.1	90.1	180.0
vremu.vv v8,v16,v24	28.0	55.9	111.7	223.5	25.2	50.4	100.5	201.0	23.9	47.7	95.3	190.2	23.0	45.7	91.3	182.4
vremu.vv v8,v16,v24,v0.t	26.0	51.8	103.9	207.4	23.9	47.7	95.5	191.1	23.2	46.3	92.5	185.1	22.8	45.3	90.5	181.1
vremu.vx v8,v16,t0	22.9	45.3	91.1	180.8	22.9	45.5	90.8	181.1	23.0	45.8	91.2	182.2	22.7	45.1	90.1	180.0
vremu.vx v8,v16,t0,v0.t	23.0	45.4	90.5	182.1	22.8	45.4	90.5	181.2	22.8	45.4	90.8	181.2	22.7	45.1	90.1	180.0
vrem.vv v8,v16,v24	28.9	57.6	115.0	230.0	26.8	53.5	106.9	213.5	25.8	51.2	102.3	205.0	24.9	49.6	98.9	197.8
vrem.vv v8,v16,v24,v0.t	27.2	54.4	108.8	217.6	25.7	51.3	102.7	205.6	25.1	50.2	100.2	200.3	24.8	49.4	98.5	197.1
vrem.vx v8,v16,t0	25.0	49.8	99.5	198.1	25.0	49.6	98.8	198.0	25.0	49.8	99.7	198.9	24.8	49.3	98.2	196.3
vrem.vx v8,v16,t0,v0.t	24.9	49.6	99.1	197.7	24.8	49.6	98.7	197.3	24.9	49.6	98.9	197.6	24.8	49.2	98.2	196.3
vmulhu.vv v8,v16,v24	1.0	2.0	4.0	8.1	1.0	2.0	4.0	8.1	1.0	2.0	4.0	8.1	4.0	8.1	16.4	32.8
vmulhu.vv v8,v16,v24,v0.t	2.0	4.0	8.1	9.1	2.0	4.0	8.1	16.4	2.0	4.0	8.1	16.4	8.1	16.4	32.8	65.5
vmulhu.vx v8,v16,t0	1.0	2.0	4.0	8.1	1.0	2.0	4.0	8.1	1.0	2.0	4.0	8.1	4.0	8.1	16.4	32.8
vmulhu.vx v8,v16,t0,v0.t	2.0	4.0	8.1	9.1	2.0	4.0	8.1	16.4	2.0	4.0	8.1	16.4	8.1	16.4	32.8	65.5
vmul.vv v8,v16,v24	1.0	2.0	4.0	8.1	1.0	2.0	4.0	8.1	1.0	2.0	4.0	8.1	4.0	8.1	16.5	32.8
vmul.vv v8,v16,v24,v0.t	2.0	4.0	8.1	9.1	2.0	4.0	8.1	16.5	2.0	4.0	8.1	16.4	8.1	16.4	32.8	65.5
vmul.vx v8,v16,t0	1.0	2.0	4.0	8.1	1.0	2.0	4.0	8.1	1.0	2.0	4.0	8.1	4.0	8.1	16.4	32.8
vmul.vx v8,v16,t0,v0.t	2.0	4.0	8.1	9.1	2.0	4.0	8.1	16.4	2.0	4.0	8.1	16.4	8.1	16.4	32.8	65.5
vmulhsu.vv v8,v16,v24	1.0	2.0	4.0	8.1	1.0	2.0	4.0	8.1	1.0	2.0	4.0	8.1	4.0	8.1	16.4	32.8
vmulhsu.vv v8,v16,v24,v0.t	2.0	4.0	8.1	9.1	2.0	4.0	8.1	16.4	2.0	4.0	8.1	16.4	8.1	16.4	32.8	65.5
vmulhsu.vx v8,v16,t0	1.0	2.0	4.0	8.1	1.0	2.0	4.0	8.1	1.0	2.0	4.0	8.1	4.0	8.1	16.4	32.8
vmulhsu.vx v8,v16,t0,v0.t	2.0	4.0	8.1	9.1	2.0	4.0	8.1	16.4	2.0	4.0	8.1	16.4	8.1	16.4	32.8	65.5
vmulh.vv v8,v16,v24	1.0	2.0	4.0	8.1	1.0	2.0	4.0	8.1	1.0	2.0	4.0	8.1	4.0	8.1	16.4	32.8
vmulh.vv v8,v16,v24,v0.t	2.0	4.0	8.1	9.1	2.0	4.0	8.1	16.4	2.0	4.0	8.1	16.5	8.1	16.4	32.8	65.5
vmulh.vx v8,v16,t0	1.0	2.0	4.0	8.1	1.0	2.0	4.0	8.1	1.0	2.0	4.0	8.1	4.0	8.1	16.4	32.8
vmulh.vx v8,v16,t0,v0.t	2.0	4.0	8.1	9.1	2.0	4.0	8.1	16.5	2.0	4.0	8.1	16.5	8.1	16.5	32.8	65.5
vmadd.vv v8,v16,v24	1.0	2.0	4.0	8.1	1.0	2.0	4.0	8.1	1.0	2.0	4.0	8.1	4.0	8.1	16.4	32.8
vmadd.vv v8,v16,v24,v0.t	2.0	4.0	8.1	9.1	2.0	4.0	8.1	16.4	2.0	4.0	8.1	16.4	8.1	16.4	32.8	65.5
vmadd.vx v8,t0,v16	1.0	2.0	4.0	8.1	1.0	2.0	4.0	8.1	1.0	2.0	4.0	8.1	4.0	8.1	16.5	32.8
vmadd.vx v8,t0,v16,v0.t	2.0	4.0	8.1	9.1	2.0	4.0	8.1	16.4	2.0	4.0	8.1	16.4	8.1	16.4	32.8	65.5
vmacc.vv v8,v16,v24	1.0	2.0	4.0	8.1	1.0	2.0	4.0	8.1	1.0	2.0	4.0	8.1	4.0	8.1	16.4	32.8
vmacc.vv v8,v16,v24,v0.t	2.0	4.0	8.1	9.1	2.0	4.0	8.1	16.4	2.0	4.0	8.1	16.4	8.1	16.4	32.8	65.5
vmacc.vx v8,t0,v16	1.0	2.0	4.0	8.1	1.0	2.0	4.0	8.1	1.0	2.0	4.0	8.1	4.0	8.1	16.4	32.8
vmacc.vx v8,t0,v16,v0.t	2.0	4.0	8.1	9.1	2.0	4.0	8.1	16.4	2.0	4.0	8.1	16.4	8.1	16.4	32.8	65.5
vnsrl.wv v8,v16,v24	4.0	8.1	16.5		4.0	8.1	16.5		4.0	8.1	16.4
vnsrl.wv v8,v16,v24,v0.t	4.0	8.1	16.5		4.0	8.1	16.5		4.0	8.1	16.5
vnsrl.wx v8,v16,t0	4.0	8.1	16.5		4.0	8.1	16.4		4.0	8.1	16.5
vnsrl.wx v8,v16,t0,v0.t	4.0	8.1	16.4		4.0	8.1	16.4		4.0	8.1	16.4
vnsrl.wi v8,v16,13	4.0	8.1	16.4		4.0	8.1	16.4		4.0	8.1	16.4
vnsrl.wi v8,v16,13,v0.t	4.0	8.1	16.5		4.0	8.1	16.4		4.0	8.1	16.4
vnsra.wv v8,v16,v24	4.0	8.1	16.4		4.0	8.1	16.4		4.0	8.1	16.4
vnsra.wv v8,v16,v24,v0.t	4.0	8.1	16.4		4.0	8.1	16.4		4.0	8.1	16.4
vnsra.wx v8,v16,t0	4.0	8.1	16.4		4.0	8.1	16.4		4.0	8.1	16.4
vnsra.wx v8,v16,t0,v0.t	4.0	8.1	16.4		4.0	8.1	16.5		4.0	8.1	16.4
vnsra.wi v8,v16,13	4.0	8.1	16.5		4.0	8.1	16.5		4.0	8.1	16.4
vnsra.wi v8,v16,13,v0.t	4.0	8.1	16.4		4.0	8.1	16.4		4.0	8.1	16.4
vnclipu.wv v8,v16,v24	4.0	8.1	16.4		4.0	8.1	16.4		4.0	8.1	16.4
vnclipu.wv v8,v16,v24,v0.t	4.0	8.1	16.5		4.0	8.1	16.4		4.0	8.1	16.4
vnclipu.wx v8,v16,t0	4.0	8.1	16.4		4.0	8.1	16.4		4.0	8.1	16.5
vnclipu.wx v8,v16,t0,v0.t	4.0	8.1	16.4		4.0	8.1	16.5		4.0	8.1	16.4
vnclipu.wi v8,v16,13	4.0	8.1	16.4		4.0	8.1	16.4		4.0	8.1	16.5
vnclipu.wi v8,v16,13,v0.t	4.0	8.1	16.5		4.0	8.1	16.5		4.0	8.1	16.4
vnclip.wv v8,v16,v24	4.0	8.1	16.5		4.0	8.1	16.4		4.0	8.1	16.5
vnclip.wv v8,v16,v24,v0.t	4.0	8.1	16.5		4.0	8.1	16.4		4.0	8.1	16.5
vnclip.wx v8,v16,t0	4.0	8.1	16.4		4.0	8.1	16.4		4.0	8.1	16.4
vnclip.wx v8,v16,t0,v0.t	4.0	8.1	16.4		4.0	8.1	16.4		4.0	8.1	16.5
vnclip.wi v8,v16,13	4.0	8.1	16.4		4.0	8.1	16.5		4.0	8.1	16.4
vnclip.wi v8,v16,13,v0.t	4.0	8.1	16.4		4.0	8.1	16.4		4.0	8.1	16.4
vnmsub.vv v8,v16,v24	1.0	2.0	5.0		1.0	2.0	5.0		1.2	2.5	5.0
vnmsub.vv v8,v16,v24,v0.t	2.0	4.0	8.1		2.0	4.0	8.1		2.0	4.0	8.1
vnmsub.vx v8,t0,v16	1.0	2.0	5.0		1.0	2.0	5.0		1.2	2.5	5.0
vnmsub.vx v8,t0,v16,v0.t	2.0	4.0	8.1		2.0	4.0	8.1		2.0	4.0	8.1
vnmsac.vv v8,v16,v24	1.0	2.0	5.0		1.0	2.0	5.0		1.2	2.5	5.0
vnmsac.vv v8,v16,v24,v0.t	2.0	4.0	8.0		2.0	4.0	8.1		2.0	4.0	8.1
vnmsac.vx v8,t0,v16	1.0	2.0	5.0		1.0	2.0	5.0		1.2	2.5	5.0
vnmsac.vx v8,t0,v16,v0.t	2.0	4.0	8.1		2.0	4.0	8.1		2.0	4.0	8.1
vwaddu.vv v8,v16,v24	2.0	4.0	8.1		2.0	4.0	8.1		2.0	4.0	8.1
vwaddu.vv v8,v16,v24,v0.t	4.0	8.1	16.4		4.0	8.1	16.4		4.0	8.1	16.4
vwaddu.vx v8,v16,t0	2.0	4.0	8.1		2.0	4.0	8.1		2.0	4.0	8.1
vwaddu.vx v8,v16,t0,v0.t	4.0	8.1	16.4		4.0	8.1	16.4		4.0	8.1	16.4
vwadd.vv v8,v16,v24	2.0	4.0	8.1		2.0	4.0	8.1		2.0	4.0	8.1
vwadd.vv v8,v16,v24,v0.t	4.0	8.1	16.4		4.0	8.1	16.4		4.0	8.1	16.4
vwadd.vx v8,v16,t0	2.0	4.0	8.1		2.0	4.0	8.1		2.0	4.0	8.1
vwadd.vx v8,v16,t0,v0.t	4.0	8.1	16.4		4.0	8.1	16.4		4.0	8.1	16.5
vwsub.vv v8,v16,v24	2.0	4.0	8.1		2.0	4.0	8.1		2.0	4.0	8.1
vwsub.vv v8,v16,v24,v0.t	4.0	8.1	16.5		4.0	8.1	16.5		4.0	8.1	16.5
vwsub.vx v8,v16,t0	2.0	4.0	8.1		2.0	4.0	8.1		2.0	4.0	8.1
vwsub.vx v8,v16,t0,v0.t	4.0	8.1	16.5		4.0	8.1	16.4		4.0	8.1	16.4
vwaddu.wv v8,v16,v24	2.0	4.0	8.1		2.0	4.0	8.1		2.0	4.0	8.1
vwaddu.wv v8,v16,v24,v0.t	4.0	8.1	16.4		4.0	8.1	16.5		4.0	8.1	16.4
vwaddu.wx v8,v16,t0	2.0	4.0	8.1		2.0	4.0	8.1		2.0	4.0	8.1
vwaddu.wx v8,v16,t0,v0.t	4.0	8.1	16.5		4.0	8.1	16.5		4.0	8.1	16.5
vwadd.wv v8,v16,v24	2.0	4.0	8.1		2.0	4.0	8.1		2.0	4.0	8.1
vwadd.wv v8,v16,v24,v0.t	4.0	8.1	16.5		4.0	8.1	16.4		4.0	8.1	16.4
vwadd.wx v8,v16,t0	2.0	4.0	8.1		2.0	4.0	8.1		2.0	4.0	8.1
vwadd.wx v8,v16,t0,v0.t	4.0	8.1	16.4		4.0	8.1	16.4		4.0	8.1	16.4
vwsub.wv v8,v16,v24	2.0	4.0	8.1		2.0	4.0	8.1		2.0	4.0	8.1
vwsub.wv v8,v16,v24,v0.t	4.0	8.1	16.4		4.0	8.1	16.4		4.0	8.1	16.4
vwsub.wx v8,v16,t0	2.0	4.0	8.1		2.0	4.0	8.0		2.0	4.0	8.1
vwsub.wx v8,v16,t0,v0.t	4.0	8.1	16.4		4.0	8.1	16.4		4.0	8.1	16.4
vwmulu.vv v8,v16,v24	2.0	4.0	8.1		2.0	4.0	8.1		2.0	4.0	8.1
vwmulu.vv v8,v16,v24,v0.t	4.0	8.1	16.4		4.0	8.1	16.4		4.0	8.1	16.4
vwmulu.vx v8,v16,t0	2.0	4.0	8.1		2.0	4.0	8.1		2.0	4.0	8.1
vwmulu.vx v8,v16,t0,v0.t	4.0	8.1	16.4		4.0	8.1	16.4		4.0	8.1	16.4
vwmulsu.vv v8,v16,v24	2.0	4.0	8.1		2.0	4.0	8.1		2.0	4.0	8.1
vwmulsu.vv v8,v16,v24,v0.t	4.0	8.1	16.4		4.0	8.1	16.4		4.0	8.1	16.5
vwmulsu.vx v8,v16,t0	2.0	4.0	8.1		2.0	4.0	8.1		2.0	4.0	8.1
vwmulsu.vx v8,v16,t0,v0.t	4.0	8.1	16.5		4.0	8.1	16.5		4.0	8.1	16.4
vwmul.vv v8,v16,v24	2.0	4.0	8.1		2.0	4.0	8.1		2.0	4.0	8.1
vwmul.vv v8,v16,v24,v0.t	4.0	8.1	16.4		4.0	8.1	16.4		4.0	8.1	16.5
vwmul.vx v8,v16,t0	2.0	4.0	8.1		2.0	4.0	8.1		2.0	4.0	8.1
vwmul.vx v8,v16,t0,v0.t	4.0	8.1	16.5		4.0	8.1	16.5		4.0	8.1	16.5
vwmaccu.vv v8,v16,v24	2.0	4.0	8.1		2.0	4.0	8.1		2.0	4.0	8.1
vwmaccu.vv v8,v16,v24,v0.t	4.0	8.1	16.5		4.0	8.1	16.5		4.0	8.1	16.5
vwmaccu.vx v8,t0,v16	2.0	4.0	8.1		2.0	4.0	8.1		2.0	4.0	8.1
vwmaccu.vx v8,t0,v16,v0.t	4.0	8.1	16.4		4.0	8.1	16.4		4.0	8.1	16.5
vwmacc.vv v8,v16,v24	2.0	4.0	8.1		2.0	4.0	8.1		2.0	4.0	8.1
vwmacc.vv v8,v16,v24,v0.t	4.0	8.1	16.4		4.0	8.1	16.4		4.0	8.1	16.5
vwmacc.vx v8,t0,v16	2.0	4.0	8.1		2.0	4.0	8.1		2.0	4.0	8.1
vwmacc.vx v8,t0,v16,v0.t	4.0	8.1	16.4		4.0	8.1	16.4		4.0	8.1	16.4
vwmaccsu.vv v8,v16,v24	2.0	4.0	8.1		2.0	4.0	8.1		2.0	4.0	8.1
vwmaccsu.vv v8,v16,v24,v0.t	4.0	8.1	16.4		4.0	8.1	16.4		4.0	8.1	16.4
vwmaccsu.vx v8,t0,v16	2.0	4.0	8.1		2.0	4.0	8.1		2.0	4.0	8.1
vwmaccsu.vx v8,t0,v16,v0.t	4.0	8.1	16.4		4.0	8.1	16.4		4.0	8.1	16.4
vwmaccus.vx v8,t0,v16	2.0	4.0	8.1		2.0	4.0	8.1		2.0	4.0	8.1
vwmaccus.vx v8,t0,v16,v0.t	4.0	8.1	16.4		4.0	8.1	16.4		4.0	8.1	16.4
vfadd.vv v8,v16,v24					1.0	2.0	4.0	8.1	1.0	2.0	4.0	8.1	1.0	2.0	4.0	8.1
vfadd.vv v8,v16,v24,v0.t					2.0	4.0	8.1	16.5	2.0	4.0	8.1	16.4	2.0	4.0	8.1	16.4
vfadd.vf v8,v16,ft0					1.0	2.0	4.0	8.1	1.0	2.0	4.0	8.1	1.0	2.0	4.0	8.1
vfadd.vf v8,v16,ft0,v0.t					2.0	4.0	8.1	16.4	2.0	4.0	8.1	16.4	2.0	4.0	8.1	16.5
vfsub.vv v8,v16,v24					1.0	2.0	4.0	8.1	1.0	2.0	4.0	8.1	1.0	2.0	4.0	8.1
vfsub.vv v8,v16,v24,v0.t					2.0	4.0	8.1	16.5	2.0	4.0	8.1	16.5	2.0	4.0	8.1	16.5
vfsub.vf v8,v16,ft0					1.0	2.0	4.0	8.1	1.0	2.0	4.0	8.1	1.0	2.0	4.0	8.1
vfsub.vf v8,v16,ft0,v0.t					2.0	4.0	8.1	16.4	2.0	4.0	8.1	16.5	2.0	4.0	8.1	16.5
vfmin.vv v8,v16,v24					1.0	2.0	4.0	8.1	1.0	2.0	4.0	8.1	1.0	2.0	4.0	8.1
vfmin.vv v8,v16,v24,v0.t					2.0	4.0	8.1	16.5	2.0	4.0	8.1	16.5	2.0	4.0	8.1	16.4
vfmin.vf v8,v16,ft0					1.0	2.0	4.0	8.1	1.0	2.0	4.0	8.1	1.0	2.0	4.0	8.1
vfmin.vf v8,v16,ft0,v0.t					2.0	4.0	8.1	16.4	2.0	4.0	8.1	16.4	2.0	4.0	8.1	16.4
vfmax.vv v8,v16,v24					1.0	2.0	4.0	8.1	1.0	2.0	4.0	8.1	1.0	2.0	4.0	8.1
vfmax.vv v8,v16,v24,v0.t					2.0	4.0	8.1	16.4	2.0	4.0	8.1	16.4	2.0	4.0	8.1	16.4
vfmax.vf v8,v16,ft0					1.0	2.0	4.0	8.1	1.0	2.0	4.0	8.1	1.0	2.0	4.0	8.1
vfmax.vf v8,v16,ft0,v0.t					2.0	4.0	8.1	16.4	2.0	4.0	8.1	16.4	2.0	4.0	8.1	16.4
vfsgnj.vv v8,v16,v24					2.0	4.0	8.1	16.4	2.0	4.0	8.1	16.4	2.0	4.0	8.1	16.4
vfsgnj.vv v8,v16,v24,v0.t					2.0	4.0	8.1	16.4	2.0	4.0	8.1	16.4	2.0	4.0	8.1	16.4
vfsgnj.vf v8,v16,ft0					2.0	4.0	8.1	16.4	2.0	4.0	8.1	16.4	2.0	4.0	8.1	16.4
vfsgnj.vf v8,v16,ft0,v0.t					2.0	4.0	8.1	16.4	2.0	4.0	8.1	16.5	2.0	4.0	8.1	16.4
vfsgnjn.vv v8,v16,v24					2.0	4.0	8.1	16.4	2.0	4.0	8.1	16.4	2.0	4.0	8.1	16.5
vfsgnjn.vv v8,v16,v24,v0.t					2.0	4.0	8.1	16.5	2.0	4.0	8.1	16.4	2.0	4.0	8.1	16.4
vfsgnjn.vf v8,v16,ft0					2.0	4.0	8.1	16.5	2.0	4.0	8.1	16.5	2.0	4.0	8.1	16.5
vfsgnjn.vf v8,v16,ft0,v0.t					2.0	4.0	8.1	16.5	2.0	4.0	8.1	16.5	2.0	4.0	8.1	16.4
vfsgnjx.vv v8,v16,v24					2.0	4.0	8.1	16.5	2.0	4.0	8.1	16.5	2.0	4.0	8.1	16.4
vfsgnjx.vv v8,v16,v24,v0.t					2.0	4.0	8.1	16.5	2.0	4.0	8.1	16.5	2.0	4.0	8.1	16.4
vfsgnjx.vf v8,v16,ft0					2.0	4.0	8.1	16.4	2.0	4.0	8.1	16.5	2.0	4.0	8.1	16.5
vfsgnjx.vf v8,v16,ft0,v0.t					2.0	4.0	8.1	16.5	2.0	4.0	8.1	16.4	2.0	4.0	8.1	16.5
vfslide1up.vf v8,v16,ft0					2.0	4.0	8.1	16.5	2.0	4.0	8.1	16.5	2.0	4.0	8.1	16.5
vfslide1up.vf v8,v16,ft0,v0.t					2.0	4.0	8.1	16.4	2.0	4.0	8.1	16.4	2.0	4.0	8.1	16.5
vfslide1down.vf v8,v16,ft0					3.0	5.0	9.1	17.5	3.0	5.0	9.1	17.5	3.0	5.0	9.1	17.5
vfslide1down.vf v8,v16,ft0,v0.t					3.0	5.0	9.1	17.5	3.0	5.0	9.1	17.5	3.0	5.0	9.1	17.5
vfredusum.vs v8,v16,v24					6.5	11.2	17.5	55.2	5.0	8.1	14.3	52.3	2.0	5.0	12.3	49.2
vfredusum.vs v8,v16,v24,v0.t					8.1	14.3	26.8	55.5	5.0	11.2	23.8	52.3	2.0	8.1	20.6	49.2
vfredosum.vs v8,v16,v24					11.2	23.8	49.3	196.3	5.0	11.2	24.8	98.2	2.0	5.0	12.3	49.2
vfredosum.vs v8,v16,v24,v0.t					20.6	45.1	94.1	196.3	8.1	20.6	45.1	98.2	2.0	8.1	20.6	49.2
vfredmin.vs v8,v16,v24					6.5	11.2	17.5	55.4	5.0	8.1	14.3	52.3	2.0	5.0	12.3	49.2
vfredmin.vs v8,v16,v24,v0.t					8.1	14.3	26.8	55.3	5.0	11.2	23.8	52.3	2.0	8.1	20.6	49.2
vfredmax.vs v8,v16,v24					6.5	11.2	17.5	55.5	5.0	8.1	14.4	52.4	2.0	5.0	12.3	49.3
vfredmax.vs v8,v16,v24,v0.t					8.1	14.4	26.8	55.5	5.0	11.2	23.8	52.4	2.0	8.1	20.6	49.3
vfmerge.vfm v8,v16,ft0,v0					2.0	4.0	8.1	16.5	2.0	4.0	8.1	16.5	2.0	4.0	8.1	16.5
vfmv.v.f v8,ft0					2.0	4.0	8.1	16.5	2.0	4.0	8.1	16.5	2.0	4.0	8.1	16.4
vmfeq.vv v8,v16,v24					2.0	4.0	8.1	18.5	2.0	4.0	8.1	18.5	2.0	4.0	8.1	18.5
vmfeq.vv v8,v16,v24,v0.t					2.0	4.0	8.1	18.5	2.0	4.0	8.1	18.5	2.0	4.0	8.1	18.5
vmfeq.vf v8,v16,ft0					2.0	4.0	8.1	18.5	2.0	4.0	8.1	18.5	2.0	4.0	8.1	18.5
vmfeq.vf v8,v16,ft0,v0.t					2.0	4.0	8.1	18.5	2.0	4.0	8.1	18.5	2.0	4.0	8.1	18.6
vmfle.vv v8,v16,v24					2.0	4.0	8.1	18.6	2.0	4.0	8.1	18.5	2.0	4.0	8.1	18.5
vmfle.vv v8,v16,v24,v0.t					2.0	4.0	8.1	18.6	2.0	4.0	8.1	18.6	2.0	4.0	8.1	18.5
vmfle.vf v8,v16,ft0					2.0	4.0	8.1	18.5	2.0	4.0	8.1	18.5	2.0	4.0	8.1	18.5
vmfle.vf v8,v16,ft0,v0.t					2.0	4.0	8.1	18.6	2.0	4.0	8.1	18.5	2.0	4.0	8.1	18.6
vmflt.vv v8,v16,v24					2.0	4.0	8.1	18.5	2.0	4.0	8.1	18.5	2.0	4.0	8.1	18.5
vmflt.vv v8,v16,v24,v0.t					2.0	4.0	8.1	18.6	2.0	4.0	8.1	18.6	2.0	4.0	8.1	18.6
vmflt.vf v8,v16,ft0					2.0	4.0	8.1	18.5	2.0	4.0	8.1	18.6	2.0	4.0	8.1	18.6
vmflt.vf v8,v16,ft0,v0.t					2.0	4.0	8.1	18.5	2.0	4.0	8.1	18.5	2.0	4.0	8.1	18.5
vmfne.vv v8,v16,v24					2.0	4.0	8.1	18.5	2.0	4.0	8.1	18.6	2.0	4.0	8.1	18.5
vmfne.vv v8,v16,v24,v0.t					2.0	4.0	8.1	18.6	2.0	4.0	8.1	18.5	2.0	4.0	8.1	18.5
vmfne.vf v8,v16,ft0					2.0	4.0	8.1	18.5	2.0	4.0	8.1	18.6	2.0	4.0	8.1	18.6
vmfne.vf v8,v16,ft0,v0.t					2.0	4.0	8.1	18.5	2.0	4.0	8.1	18.5	2.0	4.0	8.1	18.6
vmfgt.vv v8,v16,v24					2.0	4.0	8.1	18.6	2.0	4.0	8.1	18.6	2.0	4.0	8.1	18.6
vmfgt.vv v8,v16,v24,v0.t					2.0	4.0	8.1	18.5	2.0	4.0	8.1	18.5	2.0	4.0	8.1	18.6
vmfgt.vf v8,v16,ft0					2.0	4.0	8.1	18.6	2.0	4.0	8.1	18.5	2.0	4.0	8.1	18.5
vmfgt.vf v8,v16,ft0,v0.t					2.0	4.0	8.1	18.5	2.0	4.0	8.1	18.5	2.0	4.0	8.1	18.5
vmfge.vv v8,v16,v24					2.0	4.0	8.1	18.6	2.0	4.0	8.1	18.6	2.0	4.0	8.1	18.5
vmfge.vv v8,v16,v24,v0.t					2.0	4.0	8.1	18.6	2.0	4.0	8.1	18.5	2.0	4.0	8.1	18.5
vmfge.vf v8,v16,ft0					2.0	4.0	8.1	18.6	2.0	4.0	8.1	18.5	2.0	4.0	8.1	18.6
vmfge.vf v8,v16,ft0,v0.t					2.0	4.0	8.1	18.6	2.0	4.0	8.1	18.5	2.0	4.0	8.1	18.5
vfdiv.vv v8,v16,v24					29.3	58.4	116.5	233.6	39.1	78.1	156.1	312.0	41.0	81.9	163.6	327.3
vfdiv.vv v8,v16,v24,v0.t					27.6	54.4	109.0	218.1	25.9	55.0	110.7	223.4	26.7	46.2	99.3	200.0
vfdiv.vf v8,v16,ft0					16.4	32.8	65.7	129.2	29.1	56.4	115.0	234.6	12.3	24.8	49.3	98.1
vfdiv.vf v8,v16,ft0,v0.t					16.5	32.7	65.8	131.4	20.4	42.3	86.4	175.6	12.3	24.8	49.2	98.2
vfrdiv.vf v8,v16,ft0					16.2	32.8	64.8	131.1	29.3	59.0	112.2	218.3	12.2	24.8	49.3	98.1
vfrdiv.vf v8,v16,ft0,v0.t					16.4	32.5	63.5	131.3	20.7	41.8	88.5	176.2	12.3	24.8	49.3	98.1
vfmul.vv v8,v16,v24					1.0	2.0	4.0	8.1	1.0	2.0	4.0	8.1	1.4	2.9	5.9	11.8
vfmul.vv v8,v16,v24,v0.t					2.0	4.0	8.1	16.4	2.0	4.0	8.1	16.4	2.0	4.0	9.1	19.4
vfmul.vf v8,v16,ft0					1.0	2.0	4.1	8.1	1.0	2.0	4.0	8.1	1.0	2.0	4.0	8.1
vfmul.vf v8,v16,ft0,v0.t					2.0	4.0	8.1	16.5	2.0	4.0	8.1	16.5	2.0	4.0	8.1	16.4
vfrsub.vf v8,v16,ft0					1.0	2.0	4.0	8.1	1.0	2.0	4.0	8.1	1.0	2.0	4.0	8.0
vfrsub.vf v8,v16,ft0,v0.t					2.0	4.0	8.0	16.5	2.0	4.0	8.1	16.5	2.0	4.0	8.1	16.5
vfmadd.vv v8,v16,v24					1.0	2.0	4.0	8.1	1.0	2.0	4.0	8.1	1.0	2.0	4.0	8.1
vfmadd.vv v8,v16,v24,v0.t					2.0	4.0	8.1	16.5	2.0	4.0	8.1	16.5	2.0	4.0	8.1	16.5
vfmadd.vf v8,ft0,v16					1.0	2.0	4.0	8.1	1.0	2.0	4.0	8.1	1.0	2.0	4.0	8.1
vfmadd.vf v8,ft0,v16,v0.t					2.0	4.0	8.1	16.4	2.0	4.0	8.1	16.4	2.0	4.0	8.1	16.4
vfmsub.vv v8,v16,v24					1.0	2.0	4.0	8.1	1.0	2.0	4.0	8.1	1.0	2.0	4.0	8.1
vfmsub.vv v8,v16,v24,v0.t					2.0	4.0	8.1	16.4	2.0	4.0	8.1	16.4	2.0	4.0	8.1	16.4
vfmsub.vf v8,ft0,v16					1.0	2.0	4.0	8.1	1.0	2.0	4.0	8.1	1.0	2.0	4.0	8.1
vfmsub.vf v8,ft0,v16,v0.t					2.0	4.0	8.1	16.4	2.0	4.0	8.1	16.4	2.0	4.0	8.1	16.4
vfmacc.vv v8,v16,v24					1.0	2.0	4.0	8.1	1.0	2.0	4.0	8.1	1.0	2.0	4.0	8.1
vfmacc.vv v8,v16,v24,v0.t					2.0	4.0	8.1	16.4	2.0	4.0	8.1	16.4	2.0	4.0	8.1	16.4
vfmacc.vf v8,ft0,v16					1.0	2.0	4.0	8.1	1.0	2.0	4.0	8.1	1.0	2.0	4.0	8.1
vfmacc.vf v8,ft0,v16,v0.t					2.0	4.0	8.1	16.4	2.0	4.0	8.1	16.4	2.0	4.0	8.1	16.4
vfmsac.vv v8,v16,v24					1.0	2.0	4.0	8.1	1.0	2.0	4.0	8.1	1.0	2.0	4.0	8.1
vfmsac.vv v8,v16,v24,v0.t					2.0	4.0	8.1	16.5	2.0	4.0	8.1	16.4	2.0	4.0	8.1	16.4
vfmsac.vf v8,ft0,v16					1.0	2.0	4.0	8.1	1.0	2.0	4.0	8.1	1.0	2.0	4.0	8.1
vfmsac.vf v8,ft0,v16,v0.t					2.0	4.0	8.1	16.5	2.0	4.0	8.1	16.4	2.0	4.0	8.1	16.4
vfnmsac.vv v8,v16,v24					1.2	2.5	5.0		1.2	2.5	5.0
vfnmsac.vv v8,v16,v24,v0.t					2.0	4.0	8.1		2.0	4.0	8.1
vfnmsac.vf v8,ft0,v16					1.2	2.5	5.0		1.2	2.5	5.0
vfnmsac.vf v8,ft0,v16,v0.t					2.0	4.0	8.1		2.0	4.0	8.1
vfnmacc.vv v8,v16,v24					1.2	2.5	5.0		1.2	2.5	5.0
vfnmacc.vv v8,v16,v24,v0.t					2.0	4.0	8.1		2.0	4.0	8.1
vfnmacc.vf v8,ft0,v16					1.2	2.5	5.0		1.2	2.5	5.0
vfnmacc.vf v8,ft0,v16,v0.t					2.0	4.0	8.1		2.0	4.0	8.1
vfnmsub.vv v8,v16,v24					1.2	2.5	5.0		1.2	2.5	5.0
vfnmsub.vv v8,v16,v24,v0.t					2.0	4.0	8.1		2.0	4.0	8.1
vfnmsub.vf v8,ft0,v16					1.2	2.5	5.0		1.2	2.5	5.0
vfnmsub.vf v8,ft0,v16,v0.t					2.0	4.0	8.1		2.0	4.0	8.1
vfnmadd.vv v8,v16,v24					1.2	2.5	5.0		1.2	2.5	5.0
vfnmadd.vv v8,v16,v24,v0.t					2.0	4.0	8.1		2.0	4.0	8.1
vfnmadd.vf v8,ft0,v16					1.2	2.5	5.0		1.2	2.5	5.0
vfnmadd.vf v8,ft0,v16,v0.t					2.0	4.0	8.1		2.0	4.0	8.1
vwredsumu.vs v8,v16,v24	1.0	2.0	5.5	19.6	1.0	2.0	5.5	19.6	1.0	2.0	5.5	19.6
vwredsumu.vs v8,v16,v24,v0.t	2.0	4.0	8.1	19.6	2.0	4.0	8.1	19.6	2.0	4.0	8.1	19.6
vwredsum.vs v8,v16,v24	1.0	2.0	5.5	19.6	1.0	2.0	5.5	19.6	1.0	2.0	5.5	19.6
vwredsum.vs v8,v16,v24,v0.t	2.0	4.0	8.1	19.6	2.0	4.0	8.1	19.6	2.0	4.0	8.1	19.6
vfwadd.vv v8,v16,v24					2.0	4.0	8.1		2.0	4.0	8.1
vfwadd.vv v8,v16,v24,v0.t					4.0	8.1	16.5		4.0	8.1	16.5
vfwadd.vf v8,v16,ft0					2.0	4.0	8.1		2.0	4.0	8.1
vfwadd.vf v8,v16,ft0,v0.t					4.0	8.1	16.5		4.0	8.1	16.5
vfwsub.vv v8,v16,v24					2.0	4.0	8.1		2.0	4.0	8.1
vfwsub.vv v8,v16,v24,v0.t					4.0	8.1	16.5		4.0	8.1	16.4
vfwsub.vf v8,v16,ft0					2.0	4.0	8.1		2.0	4.0	8.1
vfwsub.vf v8,v16,ft0,v0.t					4.0	8.1	16.5		4.0	8.1	16.4
vfwadd.wv v8,v16,v24					4.0	8.1	17.5		4.0	8.1	17.5
vfwadd.wv v8,v16,v24,v0.t					7.0	15.4	31.8		7.0	15.4	31.8
vfwadd.wf v8,v16,ft0					4.0	8.1	17.5		4.0	8.1	17.5
vfwadd.wf v8,v16,ft0,v0.t					7.0	15.4	31.8		7.0	15.4	31.8
vfwsub.wv v8,v16,v24					4.0	8.1	17.5		4.0	8.1	17.5
vfwsub.wv v8,v16,v24,v0.t					7.0	15.4	31.8		7.0	15.4	31.8
vfwsub.wf v8,v16,ft0					4.0	8.1	17.5		4.0	8.1	17.5
vfwsub.wf v8,v16,ft0,v0.t					7.0	15.4	31.8		7.0	15.4	31.8
vfwmul.vv v8,v16,v24					2.0	4.0	8.1		2.0	4.1	8.4
vfwmul.vv v8,v16,v24,v0.t					4.0	8.1	16.4		4.0	8.1	16.5
vfwmul.vf v8,v16,ft0					2.1	4.2	8.1		2.0	4.0	8.2
vfwmul.vf v8,v16,ft0,v0.t					4.0	8.1	16.4		4.0	8.1	16.6
vfwmacc.vv v8,v16,v24					2.0	4.0	8.1		2.0	4.0	8.1
vfwmacc.vv v8,v16,v24,v0.t					4.0	8.1	16.5		4.0	8.1	16.5
vfwmacc.vf v8,ft0,v16					2.0	4.0	8.1		2.0	4.0	8.1
vfwmacc.vf v8,ft0,v16,v0.t					4.0	8.1	16.5		4.0	8.1	16.4
vfwnmacc.vv v8,v16,v24					2.0	4.0	8.1		2.0	4.0	8.1
vfwnmacc.vv v8,v16,v24,v0.t					4.0	8.1	16.4		4.0	8.1	16.5
vfwnmacc.vf v8,ft0,v16					2.0	4.0	8.1		2.0	4.0	8.1
vfwnmacc.vf v8,ft0,v16,v0.t					4.0	8.1	16.4		4.0	8.1	16.4
vfwmsac.vv v8,v16,v24					2.0	4.0	8.1		2.0	4.0	8.1
vfwmsac.vv v8,v16,v24,v0.t					4.0	8.1	16.4		4.0	8.1	16.4
vfwmsac.vf v8,ft0,v16					2.0	4.0	8.1		2.0	4.0	8.1
vfwmsac.vf v8,ft0,v16,v0.t					4.0	8.1	16.4		4.0	8.1	16.4
vfwnmsac.vv v8,v16,v24					2.0	4.0	8.1		2.0	4.0	8.1
vfwnmsac.vv v8,v16,v24,v0.t					4.0	8.1	16.4		4.0	8.1	16.4
vfwnmsac.vf v8,ft0,v16					2.0	4.0	8.1		2.0	4.0	8.1
vfwnmsac.vf v8,ft0,v16,v0.t					4.0	8.1	16.4		4.0	8.1	16.4
vfwredosum.vs v8,v16,v24					15.4	31.8	65.5	261.7	7.0	15.4	32.8	130.9
vfwredosum.vs v8,v16,v24,v0.t					27.8	60.5	125.7	261.7	11.2	27.8	60.5	130.9
vfwredusum.vs v8,v16,v24					15.4	31.8	65.5	261.7	7.0	15.4	32.8	130.9
vfwredusum.vs v8,v16,v24,v0.t					27.8	60.5	125.8	261.7	11.2	27.8	60.5	130.9
vmv.s.x v8,t0	1.0	1.0	2.0	4.0	1.0	1.0	2.0	4.0	1.0	1.0	2.0	4.0	1.0	1.0	2.0	4.0
vmv.x.s t0,v8	6.0	6.0	6.0	6.0	6.0	6.0	6.0	6.0
vcpop.m t0,v8	2.0	2.0	2.0	2.0	2.0	2.0	2.0	2.0
vcpop.m t0,v8,v0.t	2.0	2.0	2.0	2.0	2.0	2.0	2.0	2.0
vfirst.m t0,v8	2.0	2.0	2.0	2.0	2.0	2.0	2.0	2.0
vfirst.m t0,v8,v0.t	2.0	2.0	2.0	2.0	2.0	2.0	2.0	2.0
vzext.vf2 v8,v16					2.0	4.0	8.1	16.4	2.0	4.0	8.1	16.4	2.0	4.0	8.1	16.4
vzext.vf2 v8,v16,v0.t					2.0	4.0	8.1	16.4	2.0	4.0	8.1	16.5	2.0	4.0	8.1	16.5
vsext.vf2 v8,v16					2.0	4.0	8.1	16.4	2.0	4.0	8.1	16.5	2.0	4.0	8.1	16.4
vsext.vf2 v8,v16,v0.t					2.0	4.0	8.1	16.4	2.0	4.0	8.1	16.5	2.0	4.0	8.1	16.4
vzext.vf4 v8,v16									2.0	4.0	8.1	16.5	2.0	4.0	8.1	16.5
vzext.vf4 v8,v16,v0.t									2.0	4.0	8.1	16.4	2.0	4.0	8.1	16.4
vsext.vf4 v8,v16									2.0	4.0	8.1	16.5	2.0	4.0	8.1	16.5
vsext.vf4 v8,v16,v0.t									2.0	4.0	8.1	16.5	2.0	4.0	8.1	16.4
vzext.vf8 v8,v16													2.0	4.0	8.1	16.4
vzext.vf8 v8,v16,v0.t													2.0	4.0	8.1	16.4
vsext.vf8 v8,v16													2.0	4.0	8.1	16.4
vsext.vf8 v8,v16,v0.t													2.0	4.0	8.1	16.5
vfmv.f.s ft0,v8					4.0	4.0	4.0	4.0	4.0	4.0	4.0	4.0
vfmv.s.f v8,ft0					1.0	1.0	2.0	4.0	1.0	1.0	2.0	4.0	1.0	1.0	2.0	4.0
vfcvt.xu.f.v v8,v16					2.0	4.0	8.1	16.5	2.0	4.0	8.1	16.5	2.0	4.0	8.1	16.5
vfcvt.xu.f.v v8,v16,v0.t					2.0	4.0	8.1	16.5	2.0	4.0	8.1	16.4	2.0	4.0	8.1	16.4
vfcvt.x.f.v v8,v16					2.0	4.0	8.1	16.5	2.0	4.0	8.1	16.4	2.0	4.0	8.1	16.5
vfcvt.x.f.v v8,v16,v0.t					2.0	4.0	8.1	16.4	2.0	4.0	8.1	16.4	2.0	4.0	8.1	16.4
vfcvt.f.xu.v v8,v16					2.0	4.0	8.1	16.4	2.0	4.0	8.1	16.4	2.0	4.0	8.1	16.4
vfcvt.f.xu.v v8,v16,v0.t					2.0	4.0	8.1	16.4	2.0	4.0	8.1	16.4	2.0	4.0	8.1	16.4
vfcvt.f.x.v v8,v16					2.0	4.0	8.1	16.4	2.0	4.0	8.1	16.4	2.0	4.0	8.1	16.4
vfcvt.f.x.v v8,v16,v0.t					2.0	4.0	8.1	16.4	2.0	4.0	8.1	16.4	2.0	4.0	8.1	16.4
vfcvt.rtz.x.f.v v8,v16					2.0	4.0	8.1	16.4	2.0	4.0	8.1	16.4	2.0	4.0	8.1	16.4
vfcvt.rtz.x.f.v v8,v16,v0.t					2.0	4.0	8.1	16.4	2.0	4.0	8.1	16.4	2.0	4.0	8.1	16.4
vfcvt.rtz.xu.f.v v8,v16					2.0	4.0	8.1	16.5	2.0	4.0	8.1	16.4	2.0	4.0	8.1	16.5
vfcvt.rtz.xu.f.v v8,v16,v0.t					2.0	4.0	8.1	16.4	2.0	4.0	8.1	16.4	2.0	4.0	8.1	16.5
vfwcvt.xu.f.v v8,v16					4.0	8.1	16.4		4.0	8.1	16.5
vfwcvt.xu.f.v v8,v16,v0.t					4.0	8.1	16.5		4.0	8.1	16.5
vfwcvt.x.f.v v8,v16					4.0	8.1	16.4		4.0	8.1	16.5
vfwcvt.x.f.v v8,v16,v0.t					4.0	8.1	16.4		4.0	8.1	16.4
vfwcvt.f.xu.v v8,v16					4.0	8.1	16.5		4.0	8.1	16.5
vfwcvt.f.xu.v v8,v16,v0.t					4.0	8.1	16.5		4.0	8.1	16.5
vfwcvt.f.x.v v8,v16					4.0	8.1	16.5		4.0	8.1	16.5
vfwcvt.f.x.v v8,v16,v0.t					4.0	8.1	16.5		4.0	8.1	16.5
vfwcvt.f.f.v v8,v16					4.0	8.1	16.5		4.0	8.1	16.4
vfwcvt.f.f.v v8,v16,v0.t					4.0	8.1	16.4		4.0	8.1	16.4
vfwcvt.rtz.xu.f.v v8,v16					4.0	8.1	16.5		4.0	8.1	16.4
vfwcvt.rtz.xu.f.v v8,v16,v0.t					4.0	8.1	16.4		4.0	8.1	16.5
vfwcvt.rtz.x.f.v v8,v16					4.0	8.1	16.4		4.0	8.1	16.5
vfwcvt.rtz.x.f.v v8,v16,v0.t					4.0	8.1	16.5		4.0	8.1	16.4
vfncvt.xu.f.w v8,v16					4.0	8.1	16.4		4.0	8.1	16.5
vfncvt.xu.f.w v8,v16,v0.t					4.0	8.1	16.4		4.0	8.1	16.4
vfncvt.x.f.w v8,v16					4.0	8.1	16.4		4.0	8.1	16.4
vfncvt.x.f.w v8,v16,v0.t					4.0	8.1	16.4		4.0	8.1	16.4
vfncvt.f.xu.w v8,v16					4.0	8.1	16.4		4.0	8.1	16.4
vfncvt.f.xu.w v8,v16,v0.t					4.0	8.1	16.5		4.0	8.1	16.4
vfncvt.f.x.w v8,v16					4.0	8.1	16.4		4.0	8.1	16.5
vfncvt.f.x.w v8,v16,v0.t					4.0	8.1	16.4		4.0	8.1	16.4
vfncvt.f.f.w v8,v16					4.0	8.1	16.4		4.0	8.1	16.5
vfncvt.f.f.w v8,v16,v0.t					4.0	8.1	16.4		4.0	8.1	16.4
vfncvt.rtz.x.f.w v8,v16					4.0	8.1	16.4		4.0	8.1	16.5
vfncvt.rtz.x.f.w v8,v16,v0.t					4.0	8.1	16.5		4.0	8.1	16.4
vfncvt.rtz.xu.f.w v8,v16					4.0	8.1	16.5		4.0	8.1	16.5
vfncvt.rtz.xu.f.w v8,v16,v0.t					4.0	8.1	16.5		4.0	8.1	16.5
vfncvt.rod.f.f.w v8,v16					4.0	8.1	16.5		4.0	8.1	16.4
vfncvt.rod.f.f.w v8,v16,v0.t					4.0	8.1	16.5		4.0	8.1	16.4
vfsqrt.v v8,v16					26.6	53.4	106.5	212.3	28.8	57.4	113.9	227.8	27.1	53.7	105.8	212.2
vfsqrt.v v8,v16,v0.t					21.8	43.5	88.1	178.7	19.3	41.0	81.5	165.6	18.5	34.7	72.4	145.2
vfrsqrt7.v v8,v16					2.0	4.0	8.1	16.4	2.0	4.0	8.1	16.4	2.0	4.0	8.1	16.4
vfrsqrt7.v v8,v16,v0.t					2.0	4.0	8.1	16.4	2.0	4.0	8.1	16.4	2.0	4.0	8.1	16.4
vfrec7.v v8,v16					2.0	4.0	8.1	16.4	2.0	4.0	8.1	16.4	2.0	4.0	8.1	16.4
vfrec7.v v8,v16,v0.t					2.0	4.0	8.1	16.4	2.0	4.0	8.1	16.4	2.0	4.0	8.1	16.4
vfclass.v v8,v16					2.0	4.0	8.1	16.4	2.0	4.0	8.1	16.4	2.0	4.0	8.1	16.4
vfclass.v v8,v16,v0.t					2.0	4.0	8.1	16.5	2.0	4.0	8.1	16.4	2.0	4.0	8.1	16.5
vmsbf.m v8,v16	1.0	1.0	2.0	4.0	1.0	1.0	2.0	4.0	1.0	1.0	2.0	4.0	1.0	1.0	2.0	4.0
vmsbf.m v8,v16,v0.t	1.0	1.0	2.0	4.0	1.0	1.0	2.0	4.0	1.0	1.0	2.0	4.0	1.0	1.0	2.0	4.0
vmsof.m v8,v16	1.0	1.0	2.0	4.0	1.0	1.0	2.0	4.0	1.0	1.0	2.0	4.0	1.0	1.0	2.0	4.0
vmsof.m v8,v16,v0.t	1.0	1.0	2.0	4.0	1.0	1.0	2.0	4.0	1.0	1.0	2.0	4.0	1.0	1.0	2.0	4.0
vmsif.m v8,v16	1.0	1.0	2.0	4.0	1.0	1.0	2.0	4.0	1.0	1.0	2.0	4.0	1.0	1.0	2.0	4.0
vmsif.m v8,v16,v0.t	1.0	1.0	2.0	4.0	1.0	1.0	2.0	4.0	1.0	1.0	2.0	4.0	1.0	1.0	2.0	4.0
viota.m v8,v16	2.0	4.0	8.1	16.5	2.0	4.0	8.1	16.4	2.0	4.0	8.1	16.5	2.0	4.0	8.1	16.5
viota.m v8,v16,v0.t	2.0	4.0	8.1	16.5	2.0	4.0	8.1	16.5	2.0	4.0	8.1	16.5	2.0	4.0	8.1	16.5
vid.v v8	2.0	4.0	8.1	16.4	2.0	4.0	8.1	16.5	2.0	4.0	8.1	16.5	2.0	4.0	8.1	16.4
vid.v v8,v0.t	2.0	4.0	8.1	16.5	2.0	4.0	8.1	16.4	2.0	4.0	8.1	16.4	2.0	4.0	8.1	16.4

## vl=VMAX tu ma
instruction	e8m1	e8m2	e8m4	e8m8	e16m1	e16m2	e16m4	e16m8	e32m1	e32m2	e32m4	e32m8	e64m1	e64m2	e64m4	e64m8
add t0,t1,t2	1.0	1.0	1.0	1.0	1.0	1.0	1.0	1.0
mul t0,t1,t2	3.0	3.0	3.0	3.0	3.0	3.0	3.0	3.0
vadd.vv v8,v16,v24	1.0	2.0	4.0	8.1	1.0	2.0	4.0	8.1	1.0	2.0	4.0	8.1	1.0	2.0	4.0	8.1
vadd.vv v8,v16,v24,v0.t	2.0	4.0	8.1	9.1	2.0	4.0	8.1	16.4	2.0	4.0	8.1	16.4	2.0	4.0	8.1	16.4
vadd.vx v8,v16,t0	1.0	2.0	4.0	8.1	1.0	2.0	4.0	8.1	1.0	2.0	4.0	8.1	1.0	2.0	4.0	8.1
vadd.vx v8,v16,t0,v0.t	2.0	4.0	8.1	9.1	2.0	4.0	8.1	16.4	2.0	4.0	8.1	16.4	2.0	4.0	8.1	16.4
vadd.vi v8,v16,13	1.0	2.0	4.0	8.1	1.0	2.0	4.0	8.1	1.0	2.0	4.0	8.0	1.0	2.0	4.0	8.1
vadd.vi v8,v16,13,v0.t	2.0	4.0	8.1	9.1	2.0	4.0	8.1	16.4	2.0	4.0	8.1	16.4	2.0	4.0	8.1	16.4
vsub.vv v8,v16,v24	1.0	2.0	4.0	8.1	1.0	2.0	4.0	8.1	1.0	2.0	4.0	8.1	1.0	2.0	4.0	8.1
vsub.vv v8,v16,v24,v0.t	2.0	4.0	8.1	9.1	2.0	4.0	8.1	16.5	2.0	4.0	8.1	16.5	2.0	4.0	8.1	16.4
vsub.vx v8,v16,t0	1.0	2.0	4.0	8.1	1.0	2.0	4.0	8.1	1.0	2.0	4.0	8.1	1.0	2.0	4.0	8.1
vsub.vx v8,v16,t0,v0.t	2.0	4.0	8.1	9.1	2.0	4.0	8.1	16.5	2.0	4.0	8.1	16.4	2.0	4.0	8.1	16.5
vrsub.vx v8,v16,t0	1.0	2.0	4.0	8.1	1.0	2.0	4.0	8.1	1.0	2.0	4.0	8.1	1.0	2.0	4.0	8.1
vrsub.vx v8,v16,t0,v0.t	2.0	4.0	8.1	9.1	2.0	4.0	8.1	16.4	2.0	4.0	8.1	16.5	2.0	4.0	8.1	16.5
vrsub.vi v8,v16,13	1.0	2.0	4.0	8.1	1.0	2.0	4.0	8.0	1.0	2.0	4.0	8.1	1.0	2.0	4.0	8.1
vrsub.vi v8,v16,13,v0.t	2.0	4.0	8.1	9.2	2.0	4.0	8.1	16.5	2.0	4.0	8.1	16.5	2.0	4.0	8.1	16.5
vminu.vv v8,v16,v24	1.0	2.0	4.0	8.1	1.0	2.0	4.0	8.1	1.0	2.0	4.0	8.1	1.0	2.0	4.0	8.1
vminu.vv v8,v16,v24,v0.t	2.0	4.0	8.1	9.1	2.0	4.0	8.1	16.4	2.0	4.0	8.1	16.5	2.0	4.0	8.1	16.4
vminu.vx v8,v16,t0	1.0	2.0	4.0	8.1	1.0	2.0	4.0	8.1	1.0	2.0	4.0	8.1	1.0	2.0	4.0	8.1
vminu.vx v8,v16,t0,v0.t	2.0	4.0	8.1	9.1	2.0	4.0	8.1	16.5	2.0	4.0	8.1	16.5	2.0	4.0	8.1	16.5
vmin.vv v8,v16,v24	1.0	2.0	4.0	8.1	1.0	2.0	4.0	8.1	1.0	2.0	4.0	8.1	1.0	2.0	4.0	8.1
vmin.vv v8,v16,v24,v0.t	2.0	4.0	8.1	9.1	2.0	4.0	8.1	16.5	2.0	4.0	8.1	16.4	2.0	4.0	8.1	16.4
vmin.vx v8,v16,t0	1.0	2.0	4.0	8.1	1.0	2.0	4.0	8.1	1.0	2.0	4.0	8.1	1.0	2.0	4.0	8.0
vmin.vx v8,v16,t0,v0.t	2.0	4.0	8.1	9.1	2.0	4.0	8.1	16.4	2.0	4.0	8.1	16.4	2.0	4.0	8.1	16.4
vmaxu.vv v8,v16,v24	1.0	2.0	4.0	8.1	1.0	2.0	4.0	8.1	1.0	2.0	4.0	8.1	1.0	2.0	4.0	8.1
vmaxu.vv v8,v16,v24,v0.t	2.0	4.0	8.1	9.1	2.0	4.0	8.1	16.4	2.0	4.0	8.1	16.4	2.0	4.0	8.1	16.5
vmaxu.vx v8,v16,t0	1.0	2.0	4.0	8.1	1.0	2.0	4.0	8.1	1.0	2.0	4.0	8.1	1.0	2.0	4.0	8.1
vmaxu.vx v8,v16,t0,v0.t	2.0	4.0	8.1	9.1	2.0	4.0	8.1	16.5	2.0	4.0	8.1	16.4	2.0	4.0	8.1	16.4
vmax.vv v8,v16,v24	1.0	2.0	4.0	8.1	1.0	2.0	4.0	8.1	1.0	2.0	4.0	8.1	1.0	2.0	4.0	8.1
vmax.vv v8,v16,v24,v0.t	2.0	4.0	8.1	9.1	2.0	4.0	8.1	16.5	2.0	4.0	8.1	16.4	2.0	4.0	8.1	16.5
vmax.vx v8,v16,t0	1.0	2.0	4.0	8.1	1.0	2.0	4.0	8.1	1.0	2.0	4.0	8.1	1.0	2.0	4.0	8.1
vmax.vx v8,v16,t0,v0.t	2.0	4.0	8.1	9.1	2.0	4.0	8.1	16.5	2.0	4.0	8.1	16.5	2.0	4.0	8.1	16.5
vand.vv v8,v16,v24	2.0	4.0	8.1	16.5	2.0	4.0	8.1	16.4	2.0	4.0	8.1	16.5	2.0	4.0	8.1	16.5
vand.vv v8,v16,v24,v0.t	2.0	4.0	8.1	16.5	2.0	4.0	8.1	16.5	2.0	4.0	8.1	16.4	2.0	4.0	8.1	16.4
vand.vx v8,v16,t0	2.0	4.0	8.1	16.4	2.0	4.0	8.1	16.4	2.0	4.0	8.1	16.4	2.0	4.0	8.1	16.4
vand.vx v8,v16,t0,v0.t	2.0	4.0	8.1	16.4	2.0	4.0	8.1	16.4	2.0	4.0	8.1	16.4	2.0	4.0	8.1	16.4
vand.vi v8,v16,13	2.0	4.0	8.1	16.4	2.0	4.0	8.0	16.4	2.0	4.0	8.1	16.4	2.0	4.0	8.1	16.4
vand.vi v8,v16,13,v0.t	2.0	4.0	8.1	16.5	2.0	4.0	8.1	16.4	2.0	4.0	8.1	16.4	2.0	4.0	8.1	16.4
vor.vv v8,v16,v24	2.0	4.0	8.1	16.4	2.0	4.0	8.1	16.4	2.0	4.0	8.1	16.4	2.0	4.0	8.1	16.4
vor.vv v8,v16,v24,v0.t	2.0	4.0	8.1	16.4	2.0	4.0	8.1	16.4	2.0	4.0	8.1	16.4	2.0	4.0	8.1	16.4
vor.vx v8,v16,t0	2.0	4.0	8.1	16.4	2.0	4.0	8.1	16.5	2.0	4.0	8.1	16.5	2.0	4.0	8.1	16.4
vor.vx v8,v16,t0,v0.t	2.0	4.0	8.1	16.5	2.0	4.0	8.1	16.5	2.0	4.0	8.1	16.5	2.0	4.0	8.1	16.5
vor.vi v8,v16,13	2.0	4.0	8.1	16.4	2.0	4.0	8.1	16.4	2.0	4.0	8.1	16.4	2.0	4.0	8.1	16.4
vor.vi v8,v16,13,v0.t	2.0	4.0	8.1	16.5	2.0	4.0	8.1	16.5	2.0	4.0	8.1	16.5	2.0	4.0	8.1	16.5
vxor.vv v8,v16,v24	2.0	4.0	8.1	16.4	2.0	4.0	8.1	16.4	2.0	4.0	8.1	16.5	2.0	4.0	8.1	16.5
vxor.vv v8,v16,v24,v0.t	2.0	4.0	8.1	16.5	2.0	4.0	8.1	16.5	2.0	4.0	8.1	16.4	2.0	4.0	8.1	16.4
vxor.vx v8,v16,t0	2.0	4.0	8.1	16.4	2.0	4.0	8.1	16.4	2.0	4.0	8.1	16.5	2.0	4.0	8.1	16.5
vxor.vx v8,v16,t0,v0.t	2.0	4.0	8.1	16.4	2.0	4.0	8.1	16.4	2.0	4.0	8.1	16.4	2.0	4.0	8.1	16.4
vxor.vi v8,v16,13	2.0	4.0	8.1	16.4	2.0	4.0	8.1	16.4	2.0	4.0	8.1	16.4	2.0	4.0	8.1	16.4
vxor.vi v8,v16,13,v0.t	2.0	4.0	8.1	16.5	2.0	4.0	8.1	16.4	2.0	4.0	8.1	16.4	2.0	4.0	8.1	16.5
vrgather.vv v8,v16,v24	4.0	16.5	65.5	261.8	4.0	16.4	65.5	261.8	4.0	16.4	65.5	261.8	4.0	16.4	65.5	261.8
vrgather.vv v8,v16,v24,v0.t	4.0	16.4	65.5	261.8	4.0	16.5	65.5	261.8	4.0	16.5	65.5	261.8	4.0	16.4	65.5	261.8
vrgather.vx v8,v16,t0	2.0	4.0	8.1	16.4	2.0	4.0	8.1	16.4	2.0	4.0	8.1	16.5	2.0	4.0	8.1	16.4
vrgather.vx v8,v16,t0,v0.t	2.0	4.0	8.1	16.4	2.0	4.0	8.1	16.4	2.0	4.0	8.1	16.4	2.0	4.0	8.1	16.4
vrgather.vi v8,v16,3	2.0	4.0	8.1	16.4	2.0	4.0	8.1	16.4	2.0	4.0	8.1	16.4	2.0	4.0	8.1	16.4
vrgather.vi v8,v16,3,v0.t	2.0	4.0	8.1	16.4	2.0	4.0	8.1	16.4	2.0	4.0	8.1	16.5	2.0	4.0	8.1	16.4
vslideup.vx v8,v16,t0	2.0	4.0	8.1	16.4	2.0	4.0	8.1	16.5	2.0	4.0	8.1	16.4	2.0	4.0	8.1	16.4
vslideup.vx v8,v16,t0,v0.t	2.0	4.0	8.1	16.4	2.0	4.0	8.1	16.4	2.0	4.0	8.1	16.4	2.0	4.0	8.1	16.4
vslideup.vi v8,v16,3	2.0	4.0	8.1	16.4	2.0	4.0	8.1	16.4	2.0	4.0	8.1	16.5	2.0	4.0	8.1	16.5
vslideup.vi v8,v16,3,v0.t	2.0	4.0	8.1	16.4	2.0	4.0	8.1	16.5	2.0	4.0	8.1	16.4	2.0	4.0	8.1	16.4
vrgatherei16.vv v8,v16,v24	8.1	32.8	130.9		4.0	16.5	65.5	261.8	4.0	16.5	65.5	261.8	4.0	16.4	65.5	261.8
vrgatherei16.vv v8,v16,v24,v0.t	8.1	32.8	130.9		4.0	16.4	65.5	261.8	4.0	16.5	65.5	261.8	4.0	16.4	65.5	261.8
vslidedown.vx v8,v16,t0	3.0	5.0	9.1	17.5	3.0	5.0	9.1	17.5	3.0	5.0	9.1	17.5	3.0	5.0	9.1	17.5
vslidedown.vx v8,v16,t0,v0.t	3.0	5.0	9.1	17.5	3.0	5.0	9.1	17.5	3.0	5.0	9.1	17.5	3.0	5.0	9.1	17.5
vslidedown.vi v8,v16,3	3.0	5.0	9.1	17.5	3.0	5.0	9.1	17.5	3.0	5.0	9.1	17.5	3.0	5.0	9.1	17.4
vslidedown.vi v8,v16,3,v0.t	3.0	5.0	9.1	17.5	3.0	5.0	9.1	17.5	3.0	5.0	9.1	17.5	3.0	5.0	9.1	17.5
vredsum.vs v8,v16,v24	1.0	2.0	5.5	19.6	1.0	2.0	5.5	19.6	1.0	2.0	5.5	19.6	1.0	2.0	5.5	19.6
vredsum.vs v8,v16,v24,v0.t	2.0	4.0	8.1	19.6	2.0	4.0	8.1	19.6	2.0	4.0	8.1	19.6	2.0	4.0	8.1	19.6
vredand.vs v8,v16,v24	1.0	2.0	5.0	18.6	1.0	2.0	5.0	18.6	1.0	2.0	5.0	18.5	1.0	2.0	5.0	18.6
vredand.vs v8,v16,v24,v0.t	2.0	4.0	8.1	18.6	2.0	4.0	8.1	18.5	2.0	4.0	8.1	18.5	2.0	4.0	8.1	18.5
vredor.vs v8,v16,v24	1.0	2.0	5.0	18.5	1.0	2.0	5.0	18.6	1.0	2.0	5.0	18.5	1.0	2.0	5.0	18.5
vredor.vs v8,v16,v24,v0.t	2.0	4.0	8.1	18.5	2.0	4.0	8.1	18.5	2.0	4.0	8.1	18.5	2.0	4.0	8.1	18.5
vredxor.vs v8,v16,v24	1.0	2.0	5.0	18.5	1.0	2.0	5.0	18.5	1.0	2.0	5.0	18.5	1.0	2.0	5.0	18.5
vredxor.vs v8,v16,v24,v0.t	2.0	4.0	8.1	18.5	2.0	4.0	8.0	18.5	2.0	4.0	8.1	18.5	2.0	4.0	8.1	18.5
vredminu.vs v8,v16,v24	1.0	2.0	5.5	19.6	1.0	2.0	5.5	19.6	1.0	2.0	5.5	19.6	1.0	2.0	5.5	19.6
vredminu.vs v8,v16,v24,v0.t	2.0	4.0	8.1	19.6	2.0	4.0	8.1	19.6	2.0	4.0	8.1	19.6	2.0	4.0	8.1	19.6
vredmin.vs v8,v16,v24	1.0	2.0	5.5	19.6	1.0	2.0	5.5	19.6	1.0	2.0	5.5	19.6	1.0	2.0	5.5	19.6
vredmin.vs v8,v16,v24,v0.t	2.0	4.0	8.1	19.6	2.0	4.0	8.1	19.6	2.0	4.0	8.1	19.6	2.0	4.0	8.1	19.6
vredmaxu.vs v8,v16,v24	1.0	2.0	5.5	19.6	1.0	2.0	5.5	19.6	1.0	2.0	5.5	19.6	1.0	2.0	5.5	19.6
vredmaxu.vs v8,v16,v24,v0.t	2.0	4.0	8.1	19.6	2.0	4.0	8.1	19.6	2.0	4.0	8.1	19.6	2.0	4.0	8.1	19.6
vredmax.vs v8,v16,v24	1.0	2.0	5.5	19.6	1.0	2.0	5.5	19.6	1.0	2.0	5.5	19.6	1.0	2.0	5.5	19.6
vredmax.vs v8,v16,v24,v0.t	2.0	4.0	8.1	19.6	2.0	4.0	8.1	19.6	2.0	4.0	8.1	19.6	2.0	4.0	8.1	19.6
vaaddu.vv v8,v16,v24	1.0	2.0	4.0	8.1	1.0	2.0	4.0	8.1	1.0	2.0	4.0	8.1	1.0	2.0	4.0	8.1
vaaddu.vv v8,v16,v24,v0.t	2.0	4.0	8.1	9.2	2.0	4.0	8.0	16.4	2.0	4.0	8.1	16.5	2.0	4.0	8.1	16.5
vaaddu.vx v8,v16,t0	1.0	2.0	4.0	8.1	1.0	2.0	4.0	8.1	1.0	2.0	4.0	8.1	1.0	2.0	4.0	8.1
vaaddu.vx v8,v16,t0,v0.t	2.0	4.0	8.1	9.1	2.0	4.0	8.1	16.4	2.0	4.0	8.1	16.4	2.0	4.0	8.1	16.4
vaadd.vv v8,v16,v24	1.0	2.0	4.0	8.1	1.0	2.0	4.0	8.1	1.0	2.0	4.0	8.1	1.0	2.0	4.0	8.1
vaadd.vv v8,v16,v24,v0.t	2.0	4.0	8.1	9.1	2.0	4.0	8.1	16.4	2.0	4.0	8.1	16.4	2.0	4.0	8.1	16.4
vaadd.vx v8,v16,t0	1.0	2.0	4.0	8.1	1.0	2.0	4.0	8.1	1.0	2.0	4.0	8.1	1.0	2.0	4.0	8.1
vaadd.vx v8,v16,t0,v0.t	2.0	4.0	8.1	9.1	2.0	4.0	8.1	16.4	2.0	4.0	8.1	16.4	2.0	4.0	8.1	16.4
vasubu.vv v8,v16,v24	1.0	2.0	4.0	8.1	1.0	2.0	4.0	8.1	1.0	2.0	4.0	8.1	1.0	2.0	4.0	8.1
vasubu.vv v8,v16,v24,v0.t	2.0	4.0	8.1	9.1	2.0	4.0	8.1	16.4	2.0	4.0	8.1	16.4	2.0	4.0	8.1	16.4
vasubu.vx v8,v16,t0	1.0	2.0	4.0	8.1	1.0	2.0	4.0	8.1	1.0	2.0	4.0	8.1	1.0	2.0	4.0	8.1
vasubu.vx v8,v16,t0,v0.t	2.0	4.0	8.1	9.1	2.0	4.0	8.1	16.4	2.0	4.0	8.1	16.5	2.0	4.0	8.1	16.4
vasub.vv v8,v16,v24	1.0	2.0	4.0	8.1	1.0	2.0	4.0	8.1	1.0	2.0	4.0	8.1	1.0	2.0	4.0	8.1
vasub.vv v8,v16,v24,v0.t	2.0	4.0	8.1	9.1	2.0	4.0	8.1	16.5	2.0	4.0	8.1	16.4	2.0	4.0	8.1	16.5
vasub.vx v8,v16,t0	1.0	2.0	4.0	8.1	1.0	2.0	4.0	8.1	1.0	2.0	4.0	8.1	1.0	2.0	4.0	8.1
vasub.vx v8,v16,t0,v0.t	2.0	4.0	8.1	9.1	2.0	4.0	8.1	16.4	2.0	4.0	8.1	16.4	2.0	4.0	8.1	16.4
vslide1up.vx v8,v16,t0	2.0	4.0	8.1	16.5	2.0	4.0	8.1	16.4	2.0	4.0	8.1	16.4	2.0	4.0	8.1	16.4
vslide1up.vx v8,v16,t0,v0.t	2.0	4.0	8.1	16.4	2.0	4.0	8.1	16.4	2.0	4.0	8.1	16.4	2.0	4.0	8.1	16.4
vslide1down.vx v8,v16,t0	3.0	5.0	9.1	17.5	3.0	5.0	9.1	17.5	3.0	5.0	9.1	17.5	3.0	5.0	9.1	17.5
vslide1down.vx v8,v16,t0,v0.t	3.0	5.0	9.1	17.5	3.0	5.0	9.1	17.5	3.0	5.0	9.1	17.5	3.0	5.0	9.1	17.5
vadc.vvm v8,v16,v24,v0	2.0	4.0	8.1	9.1	2.0	4.0	8.1	16.4	2.0	4.0	8.1	16.4	2.0	4.0	8.1	16.4
vadc.vxm v8,v16,t0,v0	2.0	4.0	8.1	9.1	2.0	4.0	8.1	16.4	2.0	4.0	8.1	16.4	2.0	4.0	8.1	16.4
vadc.vim v8,v16,13,v0	2.0	4.0	8.1	9.1	2.0	4.0	8.1	16.4	2.0	4.0	8.1	16.4	2.0	4.0	8.1	16.5
vmadc.vvm v8,v16,v24,v0	2.0	4.0	8.1	11.2	2.0	4.0	8.1	18.5	2.0	4.0	8.1	18.5	2.0	4.0	8.1	18.6
vmadc.vxm v8,v16,t0,v0	2.0	4.0	8.1	11.2	2.0	4.0	8.1	18.5	2.0	4.0	8.1	18.5	2.0	4.0	8.1	18.5
vmadc.vim v8,v16,13,v0	2.0	4.0	8.1	11.2	2.0	4.0	8.1	18.6	2.0	4.0	8.1	18.5	2.0	4.0	8.1	18.5
vsbc.vvm v8,v16,v24,v0	2.0	4.0	8.1	9.1	2.0	4.0	8.1	16.5	2.0	4.0	8.1	16.4	2.0	4.0	8.1	16.5
vsbc.vxm v8,v16,t0,v0	2.0	4.0	8.1	9.1	2.0	4.0	8.1	16.4	2.0	4.0	8.1	16.4	2.0	4.0	8.1	16.4
vmsbc.vvm v8,v16,v24,v0	2.0	4.0	8.1	11.2	2.0	4.0	8.1	18.6	2.0	4.0	8.1	18.5	2.0	4.0	8.1	18.5
vmsbc.vxm v8,v16,t0,v0	2.0	4.0	8.1	11.2	2.0	4.0	8.1	18.5	2.0	4.0	8.1	18.5	2.0	4.0	8.1	18.5
vmerge.vvm v8,v16,v24,v0	2.0	4.0	8.1	16.4	2.0	4.0	8.1	16.4	2.0	4.0	8.1	16.4	2.0	4.0	8.1	16.4
vmerge.vxm v8,v16,t0,v0	2.0	4.0	8.1	16.4	2.0	4.0	8.1	16.4	2.0	4.0	8.1	16.4	2.0	4.0	8.1	16.4
vmerge.vim v8,v16,13,v0	2.0	4.0	8.1	16.4	2.0	4.0	8.1	16.4	2.0	4.0	8.0	16.4	2.0	4.0	8.1	16.4
vmv.v.v v8,v16	2.0	4.0	8.1	16.4	2.0	4.0	8.1	16.4	2.0	4.0	8.1	16.4	2.0	4.0	8.1	16.4
vmv.v.x v8,t0	2.0	4.0	8.1	16.4	2.0	4.0	8.1	16.4	2.0	4.0	8.1	16.4	2.0	4.0	8.1	16.4
vmv.v.i v8,13	2.0	4.0	8.1	16.5	2.0	4.0	8.1	16.4	2.0	4.0	8.1	16.4	2.0	4.0	8.1	16.4
vmseq.vv v8,v16,v24	2.0	4.0	8.1	11.2	2.0	4.0	8.1	18.6	2.0	4.0	8.1	18.6	2.0	4.0	8.0	18.6
vmseq.vv v8,v16,v24,v0.t	2.0	4.0	8.1	11.3	2.0	4.0	8.1	18.5	2.0	4.0	8.1	18.5	2.0	4.0	8.1	18.6
vmseq.vx v8,v16,t0	2.0	4.0	8.1	11.2	2.0	4.0	8.1	18.5	2.0	4.0	8.1	18.5	2.0	4.0	8.1	18.5
vmseq.vx v8,v16,t0,v0.t	2.0	4.0	8.1	11.2	2.0	4.0	8.1	18.5	2.0	4.0	8.1	18.5	2.0	4.0	8.1	18.5
vmseq.vi v8,v16,13	2.0	4.0	8.1	11.2	2.0	4.0	8.1	18.6	2.0	4.0	8.1	18.5	2.0	4.0	8.1	18.5
vmseq.vi v8,v16,13,v0.t	2.0	4.0	8.1	11.2	2.0	4.0	8.1	18.5	2.0	4.0	8.1	18.5	2.0	4.0	8.1	18.5
vmsne.vv v8,v16,v24	2.0	4.0	8.1	11.2	2.0	4.0	8.1	18.5	2.0	4.0	8.1	18.6	2.0	4.0	8.1	18.5
vmsne.vv v8,v16,v24,v0.t	2.0	4.0	8.1	11.2	2.0	4.0	8.1	18.5	2.0	4.0	8.1	18.5	2.0	4.0	8.1	18.6
vmsne.vx v8,v16,t0	2.0	4.0	8.1	11.2	2.0	4.0	8.1	18.5	2.0	4.0	8.1	18.5	2.0	4.0	8.1	18.6
vmsne.vx v8,v16,t0,v0.t	2.0	4.0	8.1	11.2	2.0	4.0	8.1	18.5	2.0	4.0	8.1	18.6	2.0	4.0	8.1	18.5
vmsne.vi v8,v16,13	2.0	4.0	8.1	11.2	2.0	4.0	8.1	18.5	2.0	4.0	8.1	18.5	2.0	4.0	8.1	18.5
vmsne.vi v8,v16,13,v0.t	2.0	4.0	8.1	11.2	2.0	4.0	8.1	18.6	2.0	4.0	8.1	18.6	2.0	4.0	8.1	18.6
vmsltu.vv v8,v16,v24	2.0	4.0	8.1	11.2	2.0	4.0	8.1	18.6	2.0	4.0	8.1	18.5	2.0	4.0	8.1	18.5
vmsltu.vv v8,v16,v24,v0.t	2.0	4.0	8.1	11.2	2.0	4.0	8.1	18.5	2.0	4.0	8.1	18.5	2.0	4.0	8.1	18.6
vmsltu.vx v8,v16,t0	2.0	4.0	8.1	11.2	2.0	4.0	8.1	18.6	2.0	4.0	8.1	18.5	2.0	4.0	8.1	18.6
vmsltu.vx v8,v16,t0,v0.t	2.0	4.0	8.1	11.2	2.0	4.0	8.1	18.5	2.0	4.0	8.1	18.5	2.0	4.0	8.1	18.5
vmslt.vv v8,v16,v24	2.0	4.0	8.1	11.2	2.0	4.0	8.1	18.6	2.0	4.0	8.1	18.6	2.0	4.0	8.1	18.6
vmslt.vv v8,v16,v24,v0.t	2.0	4.0	8.1	11.2	2.0	4.0	8.1	18.6	2.0	4.0	8.1	18.6	2.0	4.0	8.1	18.5
vmslt.vx v8,v16,t0	2.0	4.0	8.1	11.2	2.0	4.0	8.1	18.6	2.0	4.0	8.1	18.6	2.0	4.0	8.1	18.6
vmslt.vx v8,v16,t0,v0.t	2.0	4.0	8.1	11.2	2.0	4.0	8.1	18.5	2.0	4.0	8.1	18.5	2.0	4.0	8.1	18.5
vmsleu.vv v8,v16,v24	2.0	4.0	8.1	11.2	2.0	4.0	8.1	18.6	2.0	4.0	8.1	18.6	2.0	4.0	8.1	18.5
vmsleu.vv v8,v16,v24,v0.t	2.0	4.0	8.1	11.2	2.0	4.0	8.1	18.6	2.0	4.0	8.1	18.5	2.0	4.0	8.1	18.6
vmsleu.vx v8,v16,t0	2.0	4.0	8.1	11.2	2.0	4.0	8.1	18.6	2.0	4.0	8.1	18.5	2.0	4.0	8.1	18.5
vmsleu.vx v8,v16,t0,v0.t	2.0	4.0	8.1	11.2	2.0	4.0	8.1	18.6	2.0	4.0	8.1	18.5	2.0	4.0	8.1	18.5
vmsleu.vi v8,v16,13	2.0	4.0	8.1	11.2	2.0	4.0	8.1	18.6	2.0	4.0	8.1	18.6	2.0	4.0	8.1	18.5
vmsleu.vi v8,v16,13,v0.t	2.0	4.0	8.1	11.2	2.0	4.0	8.1	18.5	2.0	4.0	8.1	18.6	2.0	4.0	8.1	18.6
vmsle.vv v8,v16,v24	2.0	4.0	8.1	11.2	2.0	4.0	8.1	18.6	2.0	4.0	8.1	18.6	2.0	4.0	8.1	18.5
vmsle.vv v8,v16,v24,v0.t	2.0	4.0	8.1	11.2	2.0	4.0	8.1	18.5	2.0	4.0	8.1	18.5	2.0	4.0	8.1	18.6
vmsle.vx v8,v16,t0	2.0	4.0	8.1	11.2	2.0	4.0	8.1	18.6	2.0	4.0	8.1	18.5	2.0	4.0	8.1	18.6
vmsle.vx v8,v16,t0,v0.t	2.0	4.0	8.1	11.2	2.0	4.0	8.1	18.6	2.0	4.0	8.1	18.5	2.0	4.0	8.1	18.5
vmsle.vi v8,v16,13	2.0	4.0	8.1	11.2	2.0	4.0	8.1	18.5	2.0	4.0	8.1	18.5	2.0	4.0	8.1	18.5
vmsle.vi v8,v16,13,v0.t	2.0	4.0	8.1	11.2	2.0	4.0	8.1	18.6	2.0	4.0	8.1	18.5	2.0	4.0	8.1	18.6
vmsgtu.vx v8,v16,t0	2.0	4.0	8.1	11.2	2.0	4.0	8.1	18.5	2.0	4.0	8.1	18.5	2.0	4.0	8.1	18.5
vmsgtu.vx v8,v16,t0,v0.t	2.0	4.0	8.1	11.2	2.0	4.0	8.1	18.5	2.0	4.0	8.1	18.5	2.0	4.0	8.1	18.5
vmsgtu.vi v8,v16,13	2.0	4.0	8.1	11.2	2.0	4.0	8.1	18.6	2.0	4.0	8.1	18.5	2.0	4.0	8.1	18.6
vmsgtu.vi v8,v16,13,v0.t	2.0	4.0	8.0	11.2	2.0	4.0	8.1	18.5	2.0	4.0	8.1	18.5	2.0	4.0	8.1	18.5
vmsgt.vx v8,v16,t0	2.0	4.0	8.1	11.2	2.0	4.0	8.1	18.5	2.0	4.0	8.1	18.6	2.0	4.0	8.1	18.6
vmsgt.vx v8,v16,t0,v0.t	2.0	4.0	8.1	11.2	2.0	4.0	8.1	18.5	2.0	4.0	8.1	18.5	2.0	4.0	8.1	18.6
vmsgt.vi v8,v16,13	2.0	4.0	8.1	11.2	2.0	4.0	8.1	18.5	2.0	4.0	8.1	18.5	2.0	4.0	8.1	18.5
vmsgt.vi v8,v16,13,v0.t	2.0	4.0	8.1	11.2	2.0	4.0	8.1	18.5	2.0	4.0	8.1	18.6	2.0	4.0	8.1	18.5
vcompress.vm v8,v16,v24	3.0	10.2	36.8	139.1	3.0	10.2	36.8	139.1	3.0	10.2	36.8	139.1	3.0	10.1	36.9	139.1
vmandn.mm v8,v16,v24	1.0	1.0	1.0	2.0	1.0	1.0	1.0	1.0	1.0	1.0	1.0	1.0
vmand.mm v8,v16,v24	1.0	1.0	1.0	2.0	1.0	1.0	1.0	1.0	1.0	1.0	1.0	1.0
vmor.mm v8,v16,v24	1.0	1.0	1.0	2.0	1.0	1.0	1.0	1.0	1.0	1.0	1.0	1.0
vmxor.mm v8,v16,v24	1.0	1.0	1.0	2.0	1.0	1.0	1.0	1.0	1.0	1.0	1.0	1.0
vmorn.mm v8,v16,v24	1.0	1.0	1.0	2.0	1.0	1.0	1.0	1.0	1.0	1.0	1.0	1.0
vmnand.mm v8,v16,v24	1.0	1.0	1.0	2.0	1.0	1.0	1.0	1.0	1.0	1.0	1.0	1.0
vmnor.mm v8,v16,v24	1.0	1.0	1.0	2.0	1.0	1.0	1.0	1.0	1.0	1.0	1.0	1.0
vmxnor.mm v8,v16,v24	1.0	1.0	1.0	2.0	1.0	1.0	1.0	1.0	1.0	1.0	1.0	1.0
vsaddu.vv v8,v16,v24	1.0	2.0	4.0	8.1	1.0	2.0	4.0	8.1	1.0	2.0	4.0	8.1	1.0	2.0	4.0	8.1
vsaddu.vv v8,v16,v24,v0.t	2.0	4.0	8.1	9.1	2.0	4.0	8.1	16.5	2.0	4.0	8.1	16.5	2.0	4.0	8.1	16.5
vsaddu.vx v8,v16,t0	1.0	2.0	4.0	8.1	1.0	2.0	4.0	8.1	1.0	2.0	4.0	8.1	1.0	2.0	4.0	8.1
vsaddu.vx v8,v16,t0,v0.t	2.0	4.0	8.1	9.2	2.0	4.0	8.1	16.5	2.0	4.0	8.1	16.5	2.0	4.0	8.1	16.5
vsaddu.vi v8,v16,13	1.0	2.0	4.0	8.1	1.0	2.0	4.0	8.1	1.0	2.0	4.0	8.1	1.0	2.0	4.0	8.1
vsaddu.vi v8,v16,13,v0.t	2.0	4.0	8.1	9.1	2.0	4.0	8.1	16.5	2.0	4.0	8.1	16.4	2.0	4.0	8.1	16.4
vsadd.vv v8,v16,v24	1.0	2.0	4.0	8.1	1.0	2.0	4.0	8.1	1.0	2.0	4.0	8.1	1.0	2.0	4.0	8.1
vsadd.vv v8,v16,v24,v0.t	2.0	4.0	8.1	9.1	2.0	4.0	8.1	16.4	2.0	4.0	8.1	16.4	2.0	4.0	8.1	16.4
vsadd.vx v8,v16,t0	1.0	2.0	4.0	8.1	1.0	2.0	4.0	8.1	1.0	2.0	4.0	8.1	1.0	2.0	4.0	8.1
vsadd.vx v8,v16,t0,v0.t	2.0	4.0	8.1	9.1	2.0	4.0	8.1	16.4	2.0	4.0	8.1	16.4	2.0	4.0	8.1	16.4
vsadd.vi v8,v16,13	1.0	2.0	4.0	8.1	1.0	2.0	4.0	8.1	1.0	2.0	4.0	8.1	1.0	2.0	4.0	8.1
vsadd.vi v8,v16,13,v0.t	2.0	4.0	8.1	9.1	2.0	4.0	8.1	16.5	2.0	4.0	8.1	16.4	2.0	4.0	8.1	16.5
vssubu.vv v8,v16,v24	1.0	2.0	4.0	8.1	1.0	2.0	4.0	8.1	1.0	2.0	4.0	8.1	1.0	2.0	4.0	8.1
vssubu.vv v8,v16,v24,v0.t	2.0	4.0	8.1	9.1	2.0	4.0	8.1	16.4	2.0	4.0	8.1	16.4	2.0	4.0	8.1	16.4
vssubu.vx v8,v16,t0	1.0	2.0	4.0	8.1	1.0	2.0	4.0	8.1	1.0	2.0	4.0	8.1	1.0	2.0	4.0	8.1
vssubu.vx v8,v16,t0,v0.t	2.0	4.0	8.1	9.1	2.0	4.0	8.1	16.5	2.0	4.0	8.1	16.4	2.0	4.0	8.1	16.4
vssub.vv v8,v16,v24	1.0	2.0	4.0	8.1	1.0	2.0	4.0	8.1	1.0	2.0	4.0	8.1	1.0	2.0	4.0	8.1
vssub.vv v8,v16,v24,v0.t	2.0	4.0	8.1	9.1	2.0	4.0	8.1	16.4	2.0	4.0	8.1	16.4	2.0	4.0	8.1	16.4
vssub.vx v8,v16,t0	1.0	2.0	4.0	8.1	1.0	2.0	4.0	8.1	1.0	2.0	4.0	8.1	1.0	2.0	4.0	8.1
vssub.vx v8,v16,t0,v0.t	2.0	4.0	8.1	9.1	2.0	4.0	8.1	16.5	2.0	4.0	8.1	16.5	2.0	4.0	8.1	16.5
vsll.vv v8,v16,v24	2.0	4.0	8.1	16.4	2.0	4.0	8.1	16.4	2.0	4.0	8.1	16.5	2.0	4.0	8.1	16.5
vsll.vv v8,v16,v24,v0.t	2.0	4.0	8.1	16.5	2.0	4.0	8.0	16.5	2.0	4.0	8.1	16.5	2.0	4.0	8.1	16.5
vsll.vx v8,v16,t0	2.0	4.0	8.1	16.5	2.0	4.0	8.1	16.4	2.0	4.0	8.1	16.5	2.0	4.0	8.1	16.4
vsll.vx v8,v16,t0,v0.t	2.0	4.0	8.1	16.4	2.0	4.0	8.1	16.4	2.0	4.0	8.1	16.4	2.0	4.0	8.1	16.4
vsll.vi v8,v16,13	2.0	4.0	8.1	16.5	2.0	4.0	8.1	16.5	2.0	4.0	8.1	16.4	2.0	4.0	8.1	16.4
vsll.vi v8,v16,13,v0.t	2.0	4.0	8.1	16.4	2.0	4.0	8.1	16.4	2.0	4.0	8.1	16.4	2.0	4.0	8.1	16.4
vsmul.vv v8,v16,v24	1.0	2.0	4.0	8.1	1.0	2.0	4.0	8.1	1.0	2.0	4.0	8.1	4.0	8.1	16.5	32.8
vsmul.vv v8,v16,v24,v0.t	2.0	4.0	8.1	9.1	2.0	4.0	8.1	16.5	2.0	4.0	8.1	16.4	8.1	16.4	32.8	65.5
vsmul.vx v8,v16,t0	1.0	2.0	4.0	8.1	1.0	2.0	4.0	8.1	1.0	2.0	4.0	8.1	4.0	8.1	16.4	32.8
vsmul.vx v8,v16,t0,v0.t	2.0	4.0	8.1	9.1	2.0	4.0	8.1	16.5	2.0	4.0	8.1	16.5	8.1	16.5	32.8	65.5
vmv1r.v v8,v16	2.0	2.0	2.0	4.0	2.0	2.0	2.0	4.0	2.0	2.0	2.0	4.0	2.0	2.0	2.0	4.0
vmv2r.v v8,v16		4.0	4.0	4.0		4.0	4.0	4.0		4.0	4.0	4.0		4.0	4.0	4.0
vmv4r.v v8,v16			8.1	8.1			8.1	8.1			8.1	8.1			8.1	8.1
vmv8r.v v8,v16				16.5				16.4				16.5				16.5
vsrl.vv v8,v16,v24	2.0	4.0	8.1	16.4	2.0	4.0	8.1	16.4	2.0	4.0	8.1	16.5	2.0	4.0	8.1	16.5
vsrl.vv v8,v16,v24,v0.t	2.0	4.0	8.1	16.5	2.0	4.0	8.1	16.5	2.0	4.0	8.1	16.5	2.0	4.0	8.1	16.4
vsrl.vx v8,v16,t0	2.0	4.0	8.1	16.4	2.0	4.0	8.1	16.4	2.0	4.0	8.1	16.4	2.0	4.0	8.1	16.4
vsrl.vx v8,v16,t0,v0.t	2.0	4.0	8.1	16.4	2.0	4.0	8.1	16.4	2.0	4.0	8.1	16.4	2.0	4.0	8.1	16.4
vsrl.vi v8,v16,13	2.0	4.0	8.1	16.5	2.0	4.0	8.1	16.5	2.0	4.0	8.1	16.5	2.0	4.0	8.1	16.5
vsrl.vi v8,v16,13,v0.t	2.0	4.0	8.1	16.5	2.0	4.0	8.1	16.5	2.0	4.0	8.1	16.4	2.0	4.0	8.1	16.4
vsra.vv v8,v16,v24	2.0	4.0	8.1	16.4	2.0	4.0	8.1	16.4	2.0	4.0	8.1	16.4	2.0	4.0	8.1	16.5
vsra.vv v8,v16,v24,v0.t	2.0	4.0	8.1	16.4	2.0	4.0	8.1	16.4	2.0	4.0	8.1	16.4	2.0	4.0	8.1	16.4
vsra.vx v8,v16,t0	2.0	4.0	8.1	16.4	2.0	4.0	8.1	16.4	2.0	4.0	8.1	16.5	2.0	4.0	8.1	16.4
vsra.vx v8,v16,t0,v0.t	2.0	4.0	8.1	16.4	2.0	4.0	8.1	16.5	2.0	4.0	8.1	16.5	2.0	4.0	8.1	16.5
vsra.vi v8,v16,13	2.0	4.0	8.1	16.4	2.0	4.0	8.1	16.4	2.0	4.0	8.1	16.5	2.0	4.0	8.1	16.5
vsra.vi v8,v16,13,v0.t	2.0	4.0	8.1	16.4	2.0	4.0	8.1	16.4	2.0	4.0	8.1	16.4	2.0	4.0	8.1	16.4
vssrl.vv v8,v16,v24	2.0	4.0	8.1	16.5	2.0	4.0	8.1	16.4	2.0	4.0	8.1	16.4	2.0	4.0	8.1	16.4
vssrl.vv v8,v16,v24,v0.t	2.0	4.0	8.1	16.4	2.0	4.0	8.1	16.4	2.0	4.0	8.1	16.4	2.0	4.0	8.1	16.5
vssrl.vx v8,v16,t0	2.0	4.0	8.1	16.4	2.0	4.0	8.1	16.5	2.0	4.0	8.1	16.4	2.0	4.0	8.1	16.4
vssrl.vx v8,v16,t0,v0.t	2.0	4.0	8.1	16.4	2.0	4.0	8.1	16.5	2.0	4.0	8.1	16.4	2.0	4.0	8.1	16.4
vssrl.vi v8,v16,13	2.0	4.0	8.1	16.4	2.0	4.0	8.1	16.4	2.0	4.0	8.1	16.4	2.0	4.0	8.1	16.4
vssrl.vi v8,v16,13,v0.t	2.0	4.0	8.1	16.4	2.0	4.0	8.1	16.4	2.0	4.0	8.1	16.4	2.0	4.0	8.1	16.4
vdivu.vv v8,v16,v24	26.0	51.8	103.5	206.7	23.2	46.2	92.5	184.5	21.9	43.6	87.0	174.3	20.9	41.6	83.0	166.3
vdivu.vv v8,v16,v24,v0.t	23.9	47.8	95.8	191.1	21.8	43.6	87.4	175.0	21.2	42.3	84.3	168.6	20.8	41.2	82.4	164.7
vdivu.vx v8,v16,t0	20.9	41.6	83.5	165.6	20.9	41.3	82.2	164.9	20.9	41.8	83.1	165.9	20.6	41.0	82.0	163.5
vdivu.vx v8,v16,t0,v0.t	20.9	41.5	82.5	165.1	20.8	41.2	82.6	165.2	20.7	41.3	82.4	165.0	20.6	41.0	81.9	163.6
vdiv.vv v8,v16,v24	26.9	53.6	107.0	213.5	24.8	49.4	98.6	197.3	23.7	47.1	94.1	188.1	22.9	45.4	90.8	181.5
vdiv.vv v8,v16,v24,v0.t	25.2	50.5	100.7	201.1	23.7	47.2	94.5	189.2	23.1	46.1	92.1	184.0	22.8	45.2	90.4	180.6
vdiv.vx v8,v16,t0	23.0	45.5	90.8	182.5	22.9	45.5	90.8	181.2	22.9	46.0	91.5	182.9	22.7	45.1	90.1	180.0
vdiv.vx v8,v16,t0,v0.t	23.0	45.7	90.6	181.3	22.8	45.4	90.7	180.8	22.9	45.4	91.0	181.6	22.7	45.1	90.1	180.0
vremu.vv v8,v16,v24	28.0	56.0	111.5	223.1	25.2	50.3	100.4	201.3	23.9	47.7	95.3	190.4	23.0	45.7	91.4	182.4
vremu.vv v8,v16,v24,v0.t	26.0	51.9	104.1	207.5	23.9	47.7	95.6	191.3	23.2	46.3	92.6	185.2	22.8	45.3	90.6	181.1
vremu.vx v8,v16,t0	22.9	45.6	90.7	182.0	22.9	45.6	90.7	181.0	23.0	45.8	91.5	182.2	22.7	45.1	90.1	180.0
vremu.vx v8,v16,t0,v0.t	22.9	45.5	90.9	181.6	22.9	45.4	90.5	180.9	22.9	45.4	90.7	181.3	22.7	45.1	90.1	180.0
vrem.vv v8,v16,v24	28.9	57.6	115.1	229.9	26.9	53.4	106.7	213.4	25.8	51.3	102.3	204.9	24.9	49.6	98.9	197.9
vrem.vv v8,v16,v24,v0.t	27.3	54.5	109.1	217.9	25.7	51.3	102.7	205.6	25.2	50.2	100.1	200.6	24.8	49.3	98.5	197.0
vrem.vx v8,v16,t0	25.1	49.8	99.0	197.6	25.0	50.0	99.2	198.0	25.0	49.8	99.5	199.7	24.8	49.3	98.2	196.3
vrem.vx v8,v16,t0,v0.t	25.0	49.6	99.0	198.5	24.8	49.5	98.7	197.3	24.9	49.5	99.0	197.3	24.8	49.2	98.2	196.3
vmulhu.vv v8,v16,v24	1.0	2.0	4.0	8.1	1.0	2.0	4.0	8.1	1.0	2.0	4.0	8.1	4.0	8.1	16.4	32.8
vmulhu.vv v8,v16,v24,v0.t	2.0	4.0	8.1	9.1	2.0	4.0	8.1	16.4	2.0	4.0	8.1	16.4	8.1	16.4	32.8	65.5
vmulhu.vx v8,v16,t0	1.0	2.0	4.0	8.1	1.0	2.0	4.0	8.1	1.0	2.0	4.0	8.1	4.0	8.1	16.4	32.8
vmulhu.vx v8,v16,t0,v0.t	2.0	4.0	8.1	9.1	2.0	4.0	8.1	16.4	2.0	4.0	8.1	16.4	8.1	16.4	32.8	65.5
vmul.vv v8,v16,v24	1.0	2.0	4.0	8.1	1.0	2.0	4.0	8.1	1.0	2.0	4.0	8.1	4.0	8.1	16.5	32.8
vmul.vv v8,v16,v24,v0.t	2.0	4.0	8.1	9.1	2.0	4.0	8.1	16.5	2.0	4.0	8.1	16.4	8.1	16.4	32.8	65.5
vmul.vx v8,v16,t0	1.0	2.0	4.0	8.1	1.0	2.0	4.0	8.1	1.0	2.0	4.0	8.1	4.0	8.1	16.5	32.8
vmul.vx v8,v16,t0,v0.t	2.0	4.0	8.1	9.1	2.0	4.0	8.1	16.5	2.0	4.0	8.1	16.4	8.1	16.4	32.8	65.5
vmulhsu.vv v8,v16,v24	1.0	2.0	4.0	8.1	1.0	2.0	4.0	8.1	1.0	2.0	4.0	8.1	4.0	8.1	16.5	32.8
vmulhsu.vv v8,v16,v24,v0.t	2.0	4.0	8.1	9.1	2.0	4.0	8.1	16.4	2.0	4.0	8.1	16.4	8.1	16.4	32.8	65.5
vmulhsu.vx v8,v16,t0	1.0	2.0	4.0	8.1	1.0	2.0	4.0	8.1	1.0	2.0	4.0	8.1	4.0	8.1	16.4	32.8
vmulhsu.vx v8,v16,t0,v0.t	2.0	4.0	8.1	9.1	2.0	4.0	8.1	16.4	2.0	4.0	8.1	16.4	8.1	16.4	32.8	65.5
vmulh.vv v8,v16,v24	1.0	2.0	4.0	8.1	1.0	2.0	4.0	8.1	1.0	2.0	4.0	8.1	4.0	8.1	16.4	32.8
vmulh.vv v8,v16,v24,v0.t	2.0	4.0	8.1	9.1	2.0	4.0	8.1	16.4	2.0	4.0	8.1	16.4	8.1	16.4	32.8	65.5
vmulh.vx v8,v16,t0	1.0	2.0	4.0	8.1	1.0	2.0	4.0	8.1	1.0	2.0	4.0	8.1	4.0	8.1	16.5	32.8
vmulh.vx v8,v16,t0,v0.t	2.0	4.0	8.1	9.1	2.0	4.0	8.1	16.5	2.0	4.0	8.1	16.4	8.1	16.5	32.8	65.5
vmadd.vv v8,v16,v24	1.0	2.0	4.0	8.1	1.0	2.0	4.0	8.1	1.0	2.0	4.0	8.1	4.0	8.1	16.4	32.8
vmadd.vv v8,v16,v24,v0.t	2.0	4.0	8.1	9.2	2.0	4.0	8.1	16.5	2.0	4.0	8.1	16.5	8.1	16.4	32.8	65.5
vmadd.vx v8,t0,v16	1.0	2.0	4.0	8.1	1.0	2.0	4.0	8.1	1.0	2.0	4.0	8.1	4.0	8.1	16.5	32.8
vmadd.vx v8,t0,v16,v0.t	2.0	4.0	8.1	9.1	2.0	4.0	8.1	16.4	2.0	4.0	8.1	16.4	8.1	16.5	32.8	65.5
vmacc.vv v8,v16,v24	1.0	2.0	4.0	8.1	1.0	2.0	4.0	8.1	1.0	2.0	4.0	8.1	4.0	8.1	16.4	32.8
vmacc.vv v8,v16,v24,v0.t	2.0	4.0	8.1	9.1	2.0	4.0	8.0	16.5	2.0	4.0	8.1	16.5	8.1	16.4	32.8	65.5
vmacc.vx v8,t0,v16	1.0	2.0	4.0	8.1	1.0	2.0	4.0	8.1	1.0	2.0	4.0	8.1	4.0	8.1	16.4	32.8
vmacc.vx v8,t0,v16,v0.t	2.0	4.0	8.1	9.1	2.0	4.0	8.1	16.5	2.0	4.0	8.1	16.4	8.1	16.5	32.8	65.5
vnsrl.wv v8,v16,v24	4.0	8.1	16.5		4.0	8.1	16.4		4.0	8.1	16.5
vnsrl.wv v8,v16,v24,v0.t	4.0	8.1	16.5		4.0	8.1	16.5		4.0	8.1	16.4
vnsrl.wx v8,v16,t0	4.0	8.1	16.4		4.0	8.1	16.5		4.0	8.1	16.4
vnsrl.wx v8,v16,t0,v0.t	4.0	8.1	16.4		4.0	8.1	16.5		4.0	8.1	16.5
vnsrl.wi v8,v16,13	4.0	8.1	16.4		4.0	8.1	16.5		4.0	8.1	16.5
vnsrl.wi v8,v16,13,v0.t	4.0	8.1	16.4		4.0	8.1	16.5		4.0	8.1	16.4
vnsra.wv v8,v16,v24	4.0	8.1	16.5		4.0	8.1	16.4		4.0	8.1	16.4
vnsra.wv v8,v16,v24,v0.t	4.0	8.1	16.5		4.0	8.1	16.4		4.0	8.1	16.5
vnsra.wx v8,v16,t0	4.0	8.1	16.4		4.0	8.1	16.4		4.0	8.1	16.4
vnsra.wx v8,v16,t0,v0.t	4.0	8.1	16.4		4.0	8.1	16.4		4.0	8.1	16.4
vnsra.wi v8,v16,13	4.0	8.1	16.4		4.0	8.1	16.4		4.0	8.1	16.4
vnsra.wi v8,v16,13,v0.t	4.0	8.0	16.4		4.0	8.1	16.4		4.0	8.1	16.4
vnclipu.wv v8,v16,v24	4.0	8.1	16.4		4.0	8.1	16.4		4.0	8.0	16.4
vnclipu.wv v8,v16,v24,v0.t	4.0	8.1	16.4		4.0	8.1	16.4		4.0	8.1	16.5
vnclipu.wx v8,v16,t0	4.0	8.1	16.4		4.0	8.1	16.4		4.0	8.1	16.4
vnclipu.wx v8,v16,t0,v0.t	4.0	8.1	16.4		4.0	8.1	16.4		4.0	8.1	16.4
vnclipu.wi v8,v16,13	4.0	8.1	16.4		4.0	8.1	16.5		4.0	8.1	16.5
vnclipu.wi v8,v16,13,v0.t	4.0	8.1	16.5		4.0	8.1	16.5		4.0	8.1	16.4
vnclip.wv v8,v16,v24	4.0	8.1	16.4		4.0	8.1	16.5		4.0	8.1	16.5
vnclip.wv v8,v16,v24,v0.t	4.0	8.1	16.4		4.0	8.1	16.4		4.0	8.1	16.5
vnclip.wx v8,v16,t0	4.0	8.1	16.4		4.0	8.1	16.5		4.0	8.1	16.4
vnclip.wx v8,v16,t0,v0.t	4.0	8.1	16.5		4.0	8.1	16.5		4.0	8.1	16.4
vnclip.wi v8,v16,13	4.0	8.1	16.5		4.0	8.1	16.4		4.0	8.1	16.5
vnclip.wi v8,v16,13,v0.t	4.0	8.1	16.5		4.0	8.1	16.5		4.0	8.1	16.4
vnmsub.vv v8,v16,v24	1.0	2.0	5.0		1.0	2.0	5.0		1.2	2.5	5.0
vnmsub.vv v8,v16,v24,v0.t	2.0	4.0	8.1		2.0	4.0	8.1		2.0	4.0	8.1
vnmsub.vx v8,t0,v16	1.0	2.0	5.0		1.0	2.0	5.0		1.2	2.5	5.0
vnmsub.vx v8,t0,v16,v0.t	2.0	4.0	8.1		2.0	4.0	8.1		2.0	4.0	8.1
vnmsac.vv v8,v16,v24	1.0	2.0	5.0		1.0	2.0	5.0		1.2	2.5	5.0
vnmsac.vv v8,v16,v24,v0.t	2.0	4.0	8.1		2.0	4.0	8.1		2.0	4.0	8.1
vnmsac.vx v8,t0,v16	1.0	2.0	5.0		1.0	2.0	5.0		1.2	2.5	5.0
vnmsac.vx v8,t0,v16,v0.t	2.0	4.0	8.1		2.0	4.0	8.1		2.0	4.0	8.1
vwaddu.vv v8,v16,v24	2.0	4.0	8.1		2.0	4.0	8.1		2.0	4.0	8.1
vwaddu.vv v8,v16,v24,v0.t	4.0	8.1	16.4		4.0	8.1	16.4		4.0	8.0	16.4
vwaddu.vx v8,v16,t0	2.0	4.0	8.1		2.0	4.0	8.1		2.0	4.0	8.1
vwaddu.vx v8,v16,t0,v0.t	4.0	8.0	16.5		4.0	8.0	16.4		4.0	8.1	16.5
vwadd.vv v8,v16,v24	2.0	4.0	8.1		2.0	4.0	8.1		2.0	4.0	8.1
vwadd.vv v8,v16,v24,v0.t	4.0	8.0	16.5		4.0	8.1	16.5		4.0	8.1	16.4
vwadd.vx v8,v16,t0	2.0	4.0	8.1		2.0	4.0	8.1		2.0	4.0	8.1
vwadd.vx v8,v16,t0,v0.t	4.0	8.1	16.4		4.0	8.1	16.5		4.0	8.1	16.5
vwsub.vv v8,v16,v24	2.0	4.0	8.1		2.0	4.0	8.1		2.0	4.0	8.1
vwsub.vv v8,v16,v24,v0.t	4.0	8.1	16.4		4.0	8.1	16.4		4.0	8.1	16.4
vwsub.vx v8,v16,t0	2.0	4.0	8.1		2.0	4.0	8.1		2.0	4.0	8.1
vwsub.vx v8,v16,t0,v0.t	4.0	8.1	16.4		4.0	8.1	16.5		4.0	8.1	16.4
vwaddu.wv v8,v16,v24	2.0	4.0	8.1		2.0	4.0	8.1		2.0	4.0	8.1
vwaddu.wv v8,v16,v24,v0.t	4.0	8.1	16.5		4.0	8.1	16.5		4.0	8.1	16.5
vwaddu.wx v8,v16,t0	2.0	4.0	8.1		2.0	4.0	8.1		2.0	4.0	8.1
vwaddu.wx v8,v16,t0,v0.t	4.0	8.1	16.5		4.0	8.1	16.4		4.0	8.1	16.5
vwadd.wv v8,v16,v24	2.0	4.0	8.1		2.0	4.0	8.1		2.0	4.0	8.1
vwadd.wv v8,v16,v24,v0.t	4.0	8.1	16.4		4.0	8.1	16.4		4.0	8.1	16.4
vwadd.wx v8,v16,t0	2.0	4.0	8.1		2.0	4.0	8.1		2.0	4.0	8.1
vwadd.wx v8,v16,t0,v0.t	4.0	8.1	16.5		4.0	8.1	16.5		4.0	8.1	16.4
vwsub.wv v8,v16,v24	2.0	4.0	8.1		2.0	4.0	8.1		2.0	4.0	8.1
vwsub.wv v8,v16,v24,v0.t	4.0	8.1	16.4		4.0	8.1	16.4		4.0	8.1	16.4
vwsub.wx v8,v16,t0	2.0	4.0	8.1		2.0	4.0	8.1		2.0	4.0	8.1
vwsub.wx v8,v16,t0,v0.t	4.0	8.1	16.5		4.0	8.1	16.5		4.0	8.1	16.5
vwmulu.vv v8,v16,v24	2.0	4.0	8.1		2.0	4.0	8.1		2.0	4.0	8.1
vwmulu.vv v8,v16,v24,v0.t	4.0	8.1	16.5		4.0	8.1	16.4		4.0	8.1	16.4
vwmulu.vx v8,v16,t0	2.0	4.0	8.1		2.0	4.0	8.1		2.0	4.0	8.1
vwmulu.vx v8,v16,t0,v0.t	4.0	8.1	16.4		4.0	8.1	16.4		4.0	8.1	16.4
vwmulsu.vv v8,v16,v24	2.0	4.0	8.1		2.0	4.0	8.1		2.0	4.0	8.1
vwmulsu.vv v8,v16,v24,v0.t	4.0	8.1	16.4		4.0	8.1	16.4		4.0	8.1	16.4
vwmulsu.vx v8,v16,t0	2.0	4.0	8.1		2.0	4.0	8.1		2.0	4.0	8.1
vwmulsu.vx v8,v16,t0,v0.t	4.0	8.1	16.4		4.0	8.1	16.4		4.0	8.1	16.4
vwmul.vv v8,v16,v24	2.0	4.0	8.1		2.0	4.0	8.1		2.0	4.0	8.1
vwmul.vv v8,v16,v24,v0.t	4.0	8.1	16.4		4.0	8.1	16.4		4.0	8.1	16.4
vwmul.vx v8,v16,t0	2.0	4.0	8.1		2.0	4.0	8.1		2.0	4.0	8.1
vwmul.vx v8,v16,t0,v0.t	4.0	8.1	16.4		4.0	8.1	16.4		4.0	8.1	16.5
vwmaccu.vv v8,v16,v24	2.0	4.0	8.1		2.0	4.0	8.1		2.0	4.0	8.1
vwmaccu.vv v8,v16,v24,v0.t	4.0	8.1	16.4		4.0	8.1	16.4		4.0	8.1	16.5
vwmaccu.vx v8,t0,v16	2.0	4.0	8.1		2.0	4.0	8.1		2.0	4.0	8.1
vwmaccu.vx v8,t0,v16,v0.t	4.0	8.1	16.4		4.0	8.1	16.4		4.0	8.1	16.4
vwmacc.vv v8,v16,v24	2.0	4.0	8.1		2.0	4.0	8.1		2.0	4.0	8.1
vwmacc.vv v8,v16,v24,v0.t	4.0	8.1	16.5		4.0	8.1	16.4		4.0	8.1	16.5
vwmacc.vx v8,t0,v16	2.0	4.0	8.1		2.0	4.0	8.1		2.0	4.0	8.1
vwmacc.vx v8,t0,v16,v0.t	4.0	8.1	16.5		4.0	8.1	16.5		4.0	8.1	16.5
vwmaccsu.vv v8,v16,v24	2.0	4.0	8.1		2.0	4.0	8.1		2.0	4.0	8.1
vwmaccsu.vv v8,v16,v24,v0.t	4.0	8.1	16.4		4.0	8.1	16.4		4.0	8.1	16.4
vwmaccsu.vx v8,t0,v16	2.0	4.0	8.1		2.0	4.0	8.1		2.0	4.0	8.1
vwmaccsu.vx v8,t0,v16,v0.t	4.0	8.1	16.4		4.0	8.1	16.4		4.0	8.1	16.4
vwmaccus.vx v8,t0,v16	2.0	4.0	8.1		2.0	4.0	8.1		2.0	4.0	8.1
vwmaccus.vx v8,t0,v16,v0.t	4.0	8.1	16.4		4.0	8.1	16.4		4.0	8.1	16.4
vfadd.vv v8,v16,v24					1.0	2.0	4.0	8.1	1.0	2.0	4.0	8.1	1.0	2.0	4.0	8.1
vfadd.vv v8,v16,v24,v0.t					2.0	4.0	8.1	16.4	2.0	4.0	8.1	16.4	2.0	4.0	8.1	16.4
vfadd.vf v8,v16,ft0					1.0	2.0	4.0	8.1	1.0	2.0	4.0	8.1	1.0	2.0	4.0	8.1
vfadd.vf v8,v16,ft0,v0.t					2.0	4.0	8.1	16.5	2.0	4.0	8.1	16.4	2.0	4.0	8.1	16.4
vfsub.vv v8,v16,v24					1.0	2.0	4.0	8.1	1.0	2.0	4.0	8.1	1.0	2.0	4.0	8.1
vfsub.vv v8,v16,v24,v0.t					2.0	4.0	8.1	16.4	2.0	4.0	8.1	16.4	2.0	4.0	8.1	16.4
vfsub.vf v8,v16,ft0					1.0	2.0	4.0	8.1	1.0	2.0	4.0	8.1	1.0	2.0	4.0	8.1
vfsub.vf v8,v16,ft0,v0.t					2.0	4.0	8.1	16.5	2.0	4.0	8.1	16.5	2.0	4.0	8.1	16.5
vfmin.vv v8,v16,v24					1.0	2.0	4.0	8.1	1.0	2.0	4.0	8.1	1.0	2.0	4.0	8.1
vfmin.vv v8,v16,v24,v0.t					2.0	4.0	8.1	16.4	2.0	4.0	8.1	16.4	2.0	4.0	8.1	16.4
vfmin.vf v8,v16,ft0					1.0	2.0	4.0	8.1	1.0	2.0	4.0	8.1	1.0	2.0	4.0	8.1
vfmin.vf v8,v16,ft0,v0.t					2.0	4.0	8.1	16.5	2.0	4.0	8.1	16.5	2.0	4.0	8.1	16.5
vfmax.vv v8,v16,v24					1.0	2.0	4.0	8.1	1.0	2.0	4.0	8.1	1.0	2.0	4.0	8.1
vfmax.vv v8,v16,v24,v0.t					2.0	4.0	8.1	16.5	2.0	4.0	8.1	16.4	2.0	4.0	8.1	16.4
vfmax.vf v8,v16,ft0					1.0	2.0	4.0	8.1	1.0	2.0	4.0	8.1	1.0	2.0	4.0	8.1
vfmax.vf v8,v16,ft0,v0.t					2.0	4.0	8.1	16.4	2.0	4.0	8.1	16.5	2.0	4.0	8.1	16.4
vfsgnj.vv v8,v16,v24					2.0	4.0	8.1	16.4	2.0	4.0	8.1	16.4	2.0	4.0	8.1	16.4
vfsgnj.vv v8,v16,v24,v0.t					2.0	4.0	8.1	16.4	2.0	4.0	8.1	16.4	2.0	4.0	8.1	16.4
vfsgnj.vf v8,v16,ft0					2.0	4.0	8.1	16.4	2.0	4.0	8.1	16.5	2.0	4.0	8.1	16.4
vfsgnj.vf v8,v16,ft0,v0.t					2.0	4.0	8.1	16.4	2.0	4.0	8.1	16.4	2.0	4.0	8.1	16.4
vfsgnjn.vv v8,v16,v24					2.0	4.0	8.1	16.4	2.0	4.0	8.1	16.4	2.0	4.0	8.1	16.4
vfsgnjn.vv v8,v16,v24,v0.t					2.0	4.0	8.1	16.4	2.0	4.0	8.1	16.4	2.0	4.0	8.1	16.4
vfsgnjn.vf v8,v16,ft0					2.0	4.0	8.1	16.4	2.0	4.0	8.1	16.4	2.0	4.0	8.1	16.4
vfsgnjn.vf v8,v16,ft0,v0.t					2.0	4.0	8.1	16.5	2.0	4.0	8.1	16.4	2.0	4.0	8.1	16.4
vfsgnjx.vv v8,v16,v24					2.0	4.0	8.1	16.5	2.0	4.0	8.1	16.4	2.0	4.0	8.1	16.4
vfsgnjx.vv v8,v16,v24,v0.t					2.0	4.0	8.1	16.4	2.0	4.0	8.1	16.4	2.0	4.0	8.1	16.4
vfsgnjx.vf v8,v16,ft0					2.0	4.0	8.1	16.5	2.0	4.0	8.1	16.5	2.0	4.0	8.1	16.4
vfsgnjx.vf v8,v16,ft0,v0.t					2.0	4.0	8.1	16.5	2.0	4.0	8.1	16.5	2.0	4.0	8.1	16.5
vfslide1up.vf v8,v16,ft0					2.0	4.0	8.1	16.5	2.0	4.0	8.1	16.4	2.0	4.0	8.1	16.5
vfslide1up.vf v8,v16,ft0,v0.t					2.0	4.0	8.1	16.5	2.0	4.0	8.1	16.4	2.0	4.0	8.1	16.5
vfslide1down.vf v8,v16,ft0					3.0	5.0	9.1	17.5	3.0	5.0	9.2	17.5	3.0	5.0	9.1	17.5
vfslide1down.vf v8,v16,ft0,v0.t					3.0	5.0	9.1	17.5	3.0	5.0	9.1	17.5	3.0	5.0	9.1	17.5
vfredusum.vs v8,v16,v24					6.5	11.2	17.5	55.4	5.0	8.1	14.3	52.3	2.0	5.0	12.3	49.2
vfredusum.vs v8,v16,v24,v0.t					8.1	14.3	26.8	55.5	5.0	11.2	23.8	52.3	2.0	8.1	20.6	49.3
vfredosum.vs v8,v16,v24					11.2	23.8	49.3	196.4	5.0	11.2	24.8	98.2	2.0	5.0	12.3	49.3
vfredosum.vs v8,v16,v24,v0.t					20.6	45.1	94.1	196.4	8.1	20.6	45.1	98.2	2.0	8.1	20.7	49.2
vfredmin.vs v8,v16,v24					6.5	11.2	17.5	55.3	5.0	8.1	14.3	52.4	2.0	5.0	12.3	49.2
vfredmin.vs v8,v16,v24,v0.t					8.1	14.3	26.8	55.5	5.0	11.2	23.8	52.3	2.0	8.1	20.6	49.3
vfredmax.vs v8,v16,v24					6.5	11.2	17.5	55.4	5.0	8.1	14.3	52.3	2.0	5.0	12.3	49.3
vfredmax.vs v8,v16,v24,v0.t					8.1	14.3	26.8	55.4	5.0	11.2	23.8	52.4	2.0	8.1	20.6	49.2
vfmerge.vfm v8,v16,ft0,v0					2.0	4.0	8.1	16.4	2.0	4.0	8.1	16.5	2.0	4.0	8.1	16.4
vfmv.v.f v8,ft0					2.0	4.0	8.1	16.4	2.0	4.0	8.1	16.4	2.0	4.0	8.1	16.5
vmfeq.vv v8,v16,v24					2.0	4.0	8.1	18.5	2.0	4.0	8.1	18.6	2.0	4.0	8.1	18.5
vmfeq.vv v8,v16,v24,v0.t					2.0	4.0	8.1	18.6	2.0	4.0	8.1	18.5	2.0	4.0	8.1	18.5
vmfeq.vf v8,v16,ft0					2.0	4.0	8.1	18.5	2.0	4.0	8.1	18.5	2.0	4.0	8.1	18.5
vmfeq.vf v8,v16,ft0,v0.t					2.0	4.0	8.1	18.6	2.0	4.0	8.1	18.5	2.0	4.0	8.1	18.5
vmfle.vv v8,v16,v24					2.0	4.0	8.1	18.5	2.0	4.0	8.1	18.5	2.0	4.0	8.1	18.5
vmfle.vv v8,v16,v24,v0.t					2.0	4.0	8.1	18.5	2.0	4.0	8.1	18.5	2.0	4.0	8.1	18.6
vmfle.vf v8,v16,ft0					2.0	4.0	8.1	18.5	2.0	4.0	8.1	18.5	2.0	4.0	8.1	18.5
vmfle.vf v8,v16,ft0,v0.t					2.0	4.0	8.1	18.5	2.0	4.0	8.1	18.5	2.0	4.0	8.1	18.5
vmflt.vv v8,v16,v24					2.0	4.0	8.1	18.5	2.0	4.0	8.1	18.5	2.0	4.0	8.1	18.5
vmflt.vv v8,v16,v24,v0.t					2.0	4.0	8.1	18.6	2.0	4.0	8.1	18.5	2.0	4.0	8.1	18.5
vmflt.vf v8,v16,ft0					2.0	4.0	8.1	18.6	2.0	4.0	8.1	18.5	2.0	4.0	8.1	18.5
vmflt.vf v8,v16,ft0,v0.t					2.0	4.0	8.1	18.5	2.0	4.0	8.1	18.5	2.0	4.0	8.1	18.5
vmfne.vv v8,v16,v24					2.0	4.0	8.1	18.6	2.0	4.0	8.1	18.6	2.0	4.0	8.1	18.6
vmfne.vv v8,v16,v24,v0.t					2.0	4.0	8.1	18.5	2.0	4.0	8.1	18.5	2.0	4.0	8.1	18.6
vmfne.vf v8,v16,ft0					2.0	4.0	8.1	18.5	2.0	4.0	8.1	18.5	2.0	4.0	8.1	18.5
vmfne.vf v8,v16,ft0,v0.t					2.0	4.0	8.1	18.6	2.0	4.0	8.1	18.5	2.0	4.0	8.1	18.5
vmfgt.vv v8,v16,v24					2.0	4.0	8.1	18.5	2.0	4.0	8.1	18.6	2.0	4.0	8.1	18.6
vmfgt.vv v8,v16,v24,v0.t					2.0	4.0	8.1	18.6	2.0	4.0	8.1	18.5	2.0	4.0	8.1	18.5
vmfgt.vf v8,v16,ft0					2.0	4.0	8.1	18.6	2.0	4.0	8.1	18.5	2.0	4.0	8.1	18.5
vmfgt.vf v8,v16,ft0,v0.t					2.0	4.0	8.1	18.5	2.0	4.0	8.1	18.6	2.0	4.0	8.1	18.5
vmfge.vv v8,v16,v24					2.0	4.0	8.1	18.6	2.0	4.0	8.1	18.5	2.0	4.0	8.1	18.6
vmfge.vv v8,v16,v24,v0.t					2.0	4.0	8.1	18.5	2.0	4.0	8.1	18.5	2.0	4.0	8.1	18.6
vmfge.vf v8,v16,ft0					2.0	4.0	8.1	18.5	2.0	4.0	8.1	18.6	2.0	4.0	8.1	18.6
vmfge.vf v8,v16,ft0,v0.t					2.0	4.0	8.1	18.5	2.0	4.0	8.1	18.6	2.0	4.0	8.1	18.5
vfdiv.vv v8,v16,v24					29.3	58.6	116.3	232.3	39.1	78.2	156.1	312.0	41.0	82.0	163.6	327.3
vfdiv.vv v8,v16,v24,v0.t					27.6	54.3	108.3	219.2	25.9	55.0	111.2	224.8	26.7	46.3	99.6	199.3
vfdiv.vf v8,v16,ft0					16.1	32.5	64.0	128.6	29.6	57.7	115.8	225.0	12.3	24.8	49.3	98.2
vfdiv.vf v8,v16,ft0,v0.t					16.0	32.4	65.2	131.1	20.8	42.5	85.7	175.7	12.3	24.8	49.3	98.1
vfrdiv.vf v8,v16,ft0					16.3	33.2	66.4	131.8	29.5	57.1	112.8	224.9	12.3	24.8	49.3	98.2
vfrdiv.vf v8,v16,ft0,v0.t					16.2	33.3	63.6	127.9	20.3	42.3	86.9	183.4	12.3	24.8	49.2	98.1
vfmul.vv v8,v16,v24					1.0	2.0	4.0	8.1	1.0	2.0	4.0	8.1	1.4	2.9	5.9	11.8
vfmul.vv v8,v16,v24,v0.t					2.0	4.0	8.1	16.4	2.0	4.0	8.1	16.4	2.0	4.0	9.2	19.4
vfmul.vf v8,v16,ft0					1.0	2.0	4.1	8.1	1.0	2.0	4.0	8.1	1.0	2.0	4.0	8.1
vfmul.vf v8,v16,ft0,v0.t					2.0	4.0	8.1	16.4	2.0	4.0	8.1	16.4	2.0	4.0	8.1	16.5
vfrsub.vf v8,v16,ft0					1.0	2.0	4.0	8.1	1.0	2.0	4.0	8.1	1.0	2.0	4.0	8.1
vfrsub.vf v8,v16,ft0,v0.t					2.0	4.0	8.1	16.4	2.0	4.0	8.1	16.4	2.0	4.0	8.1	16.4
vfmadd.vv v8,v16,v24					1.0	2.0	4.0	8.1	1.0	2.0	4.0	8.1	1.0	2.0	4.0	8.1
vfmadd.vv v8,v16,v24,v0.t					2.0	4.0	8.1	16.5	2.0	4.0	8.1	16.5	2.0	4.0	8.1	16.5
vfmadd.vf v8,ft0,v16					1.0	2.0	4.0	8.1	1.0	2.0	4.0	8.1	1.0	2.0	4.0	8.1
vfmadd.vf v8,ft0,v16,v0.t					2.0	4.0	8.1	16.5	2.0	4.0	8.1	16.4	2.0	4.0	8.1	16.4
vfmsub.vv v8,v16,v24					1.0	2.0	4.0	8.1	1.0	2.0	4.0	8.1	1.0	2.0	4.0	8.1
vfmsub.vv v8,v16,v24,v0.t					2.0	4.0	8.1	16.5	2.0	4.0	8.1	16.5	2.0	4.0	8.1	16.5
vfmsub.vf v8,ft0,v16					1.0	2.0	4.0	8.1	1.0	2.0	4.0	8.1	1.0	2.0	4.0	8.1
vfmsub.vf v8,ft0,v16,v0.t					2.0	4.0	8.1	16.5	2.0	4.0	8.1	16.5	2.0	4.0	8.1	16.4
vfmacc.vv v8,v16,v24					1.0	2.0	4.0	8.1	1.0	2.0	4.0	8.1	1.0	2.0	4.0	8.1
vfmacc.vv v8,v16,v24,v0.t					2.0	4.0	8.1	16.4	2.0	4.0	8.1	16.4	2.0	4.0	8.1	16.4
vfmacc.vf v8,ft0,v16					1.0	2.0	4.0	8.1	1.0	2.0	4.0	8.1	1.0	2.0	4.0	8.1
vfmacc.vf v8,ft0,v16,v0.t					2.0	4.0	8.1	16.4	2.0	4.0	8.1	16.4	2.0	4.0	8.1	16.4
vfmsac.vv v8,v16,v24					1.0	2.0	4.0	8.1	1.0	2.0	4.0	8.1	1.0	2.0	4.0	8.0
vfmsac.vv v8,v16,v24,v0.t					2.0	4.0	8.1	16.4	2.0	4.0	8.1	16.4	2.0	4.0	8.1	16.4
vfmsac.vf v8,ft0,v16					1.0	2.0	4.0	8.1	1.0	2.0	4.0	8.1	1.0	2.0	4.0	8.1
vfmsac.vf v8,ft0,v16,v0.t					2.0	4.0	8.1	16.4	2.0	4.0	8.1	16.4	2.0	4.0	8.1	16.4
vfnmsac.vv v8,v16,v24					1.2	2.5	5.0		1.2	2.5	5.0
vfnmsac.vv v8,v16,v24,v0.t					2.0	4.0	8.1		2.0	4.0	8.1
vfnmsac.vf v8,ft0,v16					1.2	2.5	5.0		1.2	2.5	5.0
vfnmsac.vf v8,ft0,v16,v0.t					2.0	4.0	8.1		2.0	4.0	8.1
vfnmacc.vv v8,v16,v24					1.2	2.5	5.0		1.2	2.5	5.0
vfnmacc.vv v8,v16,v24,v0.t					2.0	4.0	8.1		2.0	4.0	8.1
vfnmacc.vf v8,ft0,v16					1.2	2.5	5.0		1.2	2.5	5.0
vfnmacc.vf v8,ft0,v16,v0.t					2.0	4.0	8.1		2.0	4.0	8.1
vfnmsub.vv v8,v16,v24					1.2	2.5	5.0		1.2	2.5	5.0
vfnmsub.vv v8,v16,v24,v0.t					2.0	4.0	8.1		2.0	4.0	8.1
vfnmsub.vf v8,ft0,v16					1.2	2.5	5.0		1.2	2.5	5.0
vfnmsub.vf v8,ft0,v16,v0.t					2.0	4.0	8.1		2.0	4.0	8.1
vfnmadd.vv v8,v16,v24					1.2	2.5	5.0		1.2	2.5	5.0
vfnmadd.vv v8,v16,v24,v0.t					2.0	4.0	8.1		2.0	4.0	8.1
vfnmadd.vf v8,ft0,v16					1.2	2.5	5.0		1.2	2.5	5.0
vfnmadd.vf v8,ft0,v16,v0.t					2.0	4.0	8.1		2.0	4.0	8.1
vwredsumu.vs v8,v16,v24	1.0	2.0	5.5	19.6	1.0	2.0	5.5	19.6	1.0	2.0	5.5	19.6
vwredsumu.vs v8,v16,v24,v0.t	2.0	4.0	8.1	19.6	2.0	4.0	8.1	19.6	2.0	4.0	8.1	19.6
vwredsum.vs v8,v16,v24	1.0	2.0	5.5	19.6	1.0	2.0	5.5	19.6	1.0	2.0	5.5	19.6
vwredsum.vs v8,v16,v24,v0.t	2.0	4.0	8.1	19.6	2.0	4.0	8.1	19.6	2.0	4.0	8.1	19.6
vfwadd.vv v8,v16,v24					2.0	4.0	8.1		2.0	4.0	8.1
vfwadd.vv v8,v16,v24,v0.t					4.0	8.1	16.4		4.0	8.1	16.5
vfwadd.vf v8,v16,ft0					2.0	4.0	8.1		2.0	4.0	8.1
vfwadd.vf v8,v16,ft0,v0.t					4.0	8.1	16.5		4.0	8.1	16.5
vfwsub.vv v8,v16,v24					2.0	4.0	8.1		2.0	4.0	8.1
vfwsub.vv v8,v16,v24,v0.t					4.0	8.1	16.4		4.0	8.1	16.5
vfwsub.vf v8,v16,ft0					2.0	4.0	8.1		2.0	4.0	8.1
vfwsub.vf v8,v16,ft0,v0.t					4.0	8.1	16.4		4.0	8.1	16.4
vfwadd.wv v8,v16,v24					4.0	8.1	17.5		4.0	8.1	17.5
vfwadd.wv v8,v16,v24,v0.t					7.0	15.4	31.8		7.0	15.4	31.8
vfwadd.wf v8,v16,ft0					4.0	8.1	17.5		4.0	8.1	17.5
vfwadd.wf v8,v16,ft0,v0.t					7.0	15.4	31.8		7.0	15.4	31.8
vfwsub.wv v8,v16,v24					4.0	8.1	17.5		4.0	8.1	17.5
vfwsub.wv v8,v16,v24,v0.t					7.0	15.4	31.8		7.0	15.4	31.8
vfwsub.wf v8,v16,ft0					4.0	8.1	17.5		4.0	8.1	17.5
vfwsub.wf v8,v16,ft0,v0.t					7.0	15.4	31.8		7.0	15.4	31.8
vfwmul.vv v8,v16,v24					2.0	4.0	8.1		2.0	4.1	8.4
vfwmul.vv v8,v16,v24,v0.t					4.0	8.1	16.4		4.0	8.1	16.6
vfwmul.vf v8,v16,ft0					2.1	4.2	8.1		2.0	4.0	8.2
vfwmul.vf v8,v16,ft0,v0.t					4.0	8.1	16.5		4.0	8.1	16.5
vfwmacc.vv v8,v16,v24					2.0	4.0	8.1		2.0	4.0	8.1
vfwmacc.vv v8,v16,v24,v0.t					4.0	8.1	16.5		4.0	8.1	16.4
vfwmacc.vf v8,ft0,v16					2.0	4.0	8.1		2.0	4.0	8.1
vfwmacc.vf v8,ft0,v16,v0.t					4.0	8.1	16.4		4.0	8.1	16.4
vfwnmacc.vv v8,v16,v24					2.0	4.0	8.1		2.0	4.0	8.1
vfwnmacc.vv v8,v16,v24,v0.t					4.0	8.1	16.4		4.0	8.1	16.5
vfwnmacc.vf v8,ft0,v16					2.0	4.0	8.1		2.0	4.0	8.1
vfwnmacc.vf v8,ft0,v16,v0.t					4.0	8.1	16.5		4.0	8.1	16.4
vfwmsac.vv v8,v16,v24					2.0	4.0	8.1		2.0	4.0	8.1
vfwmsac.vv v8,v16,v24,v0.t					4.0	8.1	16.5		4.0	8.1	16.5
vfwmsac.vf v8,ft0,v16					2.0	4.0	8.1		2.0	4.0	8.1
vfwmsac.vf v8,ft0,v16,v0.t					4.0	8.1	16.5		4.0	8.1	16.4
vfwnmsac.vv v8,v16,v24					2.0	4.0	8.1		2.0	4.0	8.1
vfwnmsac.vv v8,v16,v24,v0.t					4.0	8.1	16.4		4.0	8.1	16.5
vfwnmsac.vf v8,ft0,v16					2.0	4.0	8.1		2.0	4.0	8.1
vfwnmsac.vf v8,ft0,v16,v0.t					4.0	8.1	16.4		4.0	8.1	16.4
vfwredosum.vs v8,v16,v24					15.4	31.8	65.5	261.7	7.0	15.4	32.8	130.8
vfwredosum.vs v8,v16,v24,v0.t					27.8	60.5	125.7	261.7	11.2	27.8	60.5	130.8
vfwredusum.vs v8,v16,v24					15.4	31.8	65.5	261.7	7.0	15.4	32.8	130.8
vfwredusum.vs v8,v16,v24,v0.t					27.8	60.5	125.8	261.7	11.2	27.8	60.5	130.8
vmv.s.x v8,t0	1.0	1.0	2.0	4.0	1.0	1.0	2.0	4.0	1.0	1.0	2.0	4.0	1.0	1.0	2.0	4.0
vmv.x.s t0,v8	6.0	6.0	6.0	6.0	6.0	6.0	6.0	6.0
vcpop.m t0,v8	2.0	2.0	2.0	2.0	2.0	2.0	2.0	2.0
vcpop.m t0,v8,v0.t	2.0	2.0	2.0	2.0	2.0	2.0	2.0	2.0
vfirst.m t0,v8	2.0	2.0	2.0	2.0	2.0	2.0	2.0	2.0
vfirst.m t0,v8,v0.t	2.0	2.0	2.0	2.0	2.0	2.0	2.0	2.0
vzext.vf2 v8,v16					2.0	4.0	8.1	16.4	2.0	4.0	8.1	16.4	2.0	4.0	8.1	16.4
vzext.vf2 v8,v16,v0.t					2.0	4.0	8.1	16.5	2.0	4.0	8.0	16.5	2.0	4.0	8.0	16.5
vsext.vf2 v8,v16					2.0	4.0	8.1	16.5	2.0	4.0	8.1	16.5	2.0	4.0	8.1	16.4
vsext.vf2 v8,v16,v0.t					2.0	4.0	8.1	16.4	2.0	4.0	8.1	16.5	2.0	4.0	8.1	16.4
vzext.vf4 v8,v16									2.0	4.0	8.1	16.4	2.0	4.0	8.1	16.4
vzext.vf4 v8,v16,v0.t									2.0	4.0	8.1	16.4	2.0	4.0	8.1	16.4
vsext.vf4 v8,v16									2.0	4.0	8.1	16.4	2.0	4.0	8.1	16.5
vsext.vf4 v8,v16,v0.t									2.0	4.0	8.1	16.4	2.0	4.0	8.1	16.4
vzext.vf8 v8,v16													2.0	4.0	8.1	16.5
vzext.vf8 v8,v16,v0.t													2.0	4.0	8.1	16.4
vsext.vf8 v8,v16													2.0	4.0	8.1	16.4
vsext.vf8 v8,v16,v0.t													2.0	4.0	8.1	16.4
vfmv.f.s ft0,v8					4.0	4.0	4.0	4.0	4.0	4.0	4.0	4.0
vfmv.s.f v8,ft0					1.0	1.0	2.0	4.0	1.0	1.0	2.0	4.0	1.0	1.0	2.0	4.0
vfcvt.xu.f.v v8,v16					2.0	4.0	8.1	16.5	2.0	4.0	8.1	16.5	2.0	4.0	8.1	16.4
vfcvt.xu.f.v v8,v16,v0.t					2.0	4.0	8.1	16.5	2.0	4.0	8.1	16.5	2.0	4.0	8.1	16.5
vfcvt.x.f.v v8,v16					2.0	4.0	8.1	16.5	2.0	4.0	8.1	16.4	2.0	4.0	8.1	16.5
vfcvt.x.f.v v8,v16,v0.t					2.0	4.0	8.1	16.5	2.0	4.0	8.1	16.5	2.0	4.0	8.1	16.5
vfcvt.f.xu.v v8,v16					2.0	4.0	8.1	16.4	2.0	4.0	8.1	16.4	2.0	4.0	8.1	16.4
vfcvt.f.xu.v v8,v16,v0.t					2.0	4.0	8.1	16.4	2.0	4.0	8.1	16.5	2.0	4.0	8.1	16.4
vfcvt.f.x.v v8,v16					2.0	4.0	8.1	16.5	2.0	4.0	8.1	16.5	2.0	4.0	8.1	16.5
vfcvt.f.x.v v8,v16,v0.t					2.0	4.0	8.1	16.5	2.0	4.0	8.1	16.5	2.0	4.0	8.1	16.4
vfcvt.rtz.x.f.v v8,v16					2.0	4.0	8.1	16.4	2.0	4.0	8.1	16.4	2.0	4.0	8.1	16.4
vfcvt.rtz.x.f.v v8,v16,v0.t					2.0	4.0	8.1	16.4	2.0	4.0	8.1	16.4	2.0	4.0	8.1	16.4
vfcvt.rtz.xu.f.v v8,v16					2.0	4.0	8.1	16.4	2.0	4.0	8.1	16.4	2.0	4.0	8.1	16.4
vfcvt.rtz.xu.f.v v8,v16,v0.t					2.0	4.0	8.1	16.4	2.0	4.0	8.1	16.4	2.0	4.0	8.1	16.4
vfwcvt.xu.f.v v8,v16					4.0	8.1	16.4		4.0	8.1	16.5
vfwcvt.xu.f.v v8,v16,v0.t					4.0	8.1	16.4		4.0	8.1	16.5
vfwcvt.x.f.v v8,v16					4.0	8.1	16.4		4.0	8.1	16.4
vfwcvt.x.f.v v8,v16,v0.t					4.0	8.1	16.4		4.0	8.1	16.4
vfwcvt.f.xu.v v8,v16					4.0	8.1	16.5		4.0	8.1	16.5
vfwcvt.f.xu.v v8,v16,v0.t					4.0	8.1	16.4		4.0	8.1	16.4
vfwcvt.f.x.v v8,v16					4.0	8.1	16.5		4.0	8.1	16.4
vfwcvt.f.x.v v8,v16,v0.t					4.0	8.1	16.5		4.0	8.1	16.5
vfwcvt.f.f.v v8,v16					4.0	8.1	16.4		4.0	8.1	16.5
vfwcvt.f.f.v v8,v16,v0.t					4.0	8.1	16.5		4.0	8.1	16.4
vfwcvt.rtz.xu.f.v v8,v16					4.0	8.1	16.4		4.0	8.1	16.4
vfwcvt.rtz.xu.f.v v8,v16,v0.t					4.0	8.1	16.4		4.0	8.1	16.5
vfwcvt.rtz.x.f.v v8,v16					4.0	8.1	16.5		4.0	8.1	16.4
vfwcvt.rtz.x.f.v v8,v16,v0.t					4.0	8.1	16.5		4.0	8.1	16.5
vfncvt.xu.f.w v8,v16					4.0	8.1	16.5		4.0	8.1	16.5
vfncvt.xu.f.w v8,v16,v0.t					4.0	8.1	16.5		4.0	8.1	16.5
vfncvt.x.f.w v8,v16					4.0	8.1	16.4		4.0	8.1	16.4
vfncvt.x.f.w v8,v16,v0.t					4.0	8.1	16.4		4.0	8.1	16.4
vfncvt.f.xu.w v8,v16					4.0	8.1	16.4		4.0	8.1	16.4
vfncvt.f.xu.w v8,v16,v0.t					4.0	8.1	16.4		4.0	8.1	16.4
vfncvt.f.x.w v8,v16					4.0	8.1	16.4		4.0	8.1	16.4
vfncvt.f.x.w v8,v16,v0.t					4.0	8.1	16.5		4.0	8.1	16.4
vfncvt.f.f.w v8,v16					4.0	8.1	16.4		4.0	8.1	16.4
vfncvt.f.f.w v8,v16,v0.t					4.0	8.1	16.4		4.0	8.1	16.4
vfncvt.rtz.x.f.w v8,v16					4.0	8.1	16.4		4.0	8.1	16.4
vfncvt.rtz.x.f.w v8,v16,v0.t					4.0	8.1	16.4		4.0	8.1	16.5
vfncvt.rtz.xu.f.w v8,v16					4.0	8.1	16.4		4.0	8.1	16.4
vfncvt.rtz.xu.f.w v8,v16,v0.t					4.0	8.1	16.4		4.0	8.1	16.4
vfncvt.rod.f.f.w v8,v16					4.0	8.1	16.5		4.0	8.1	16.4
vfncvt.rod.f.f.w v8,v16,v0.t					4.0	8.1	16.4		4.0	8.1	16.4
vfsqrt.v v8,v16					26.8	53.4	106.4	213.5	28.5	57.4	115.1	229.3	26.9	53.3	105.9	210.3
vfsqrt.v v8,v16,v0.t					21.9	43.6	87.5	177.5	19.5	41.3	82.5	168.7	18.4	34.4	73.3	148.3
vfrsqrt7.v v8,v16					2.0	4.0	8.1	16.4	2.0	4.0	8.1	16.4	2.0	4.0	8.1	16.4
vfrsqrt7.v v8,v16,v0.t					2.0	4.0	8.1	16.5	2.0	4.0	8.1	16.5	2.0	4.0	8.1	16.5
vfrec7.v v8,v16					2.0	4.0	8.1	16.5	2.0	4.0	8.1	16.5	2.0	4.0	8.1	16.4
vfrec7.v v8,v16,v0.t					2.0	4.0	8.1	16.4	2.0	4.0	8.1	16.4	2.0	4.0	8.1	16.4
vfclass.v v8,v16					2.0	4.0	8.1	16.4	2.0	4.0	8.1	16.4	2.0	4.0	8.1	16.4
vfclass.v v8,v16,v0.t					2.0	4.0	8.1	16.4	2.0	4.0	8.1	16.4	2.0	4.0	8.1	16.4
vmsbf.m v8,v16	1.0	1.0	2.0	4.0	1.0	1.0	2.0	4.0	1.0	1.0	2.0	4.0	1.0	1.0	2.0	4.0
vmsbf.m v8,v16,v0.t	1.0	1.0	2.0	4.0	1.0	1.0	2.0	4.0	1.0	1.0	2.0	4.0	1.0	1.0	2.0	4.0
vmsof.m v8,v16	1.0	1.0	2.0	4.0	1.0	1.0	2.0	4.0	1.0	1.0	2.0	4.0	1.0	1.0	2.0	4.0
vmsof.m v8,v16,v0.t	1.0	1.0	2.0	4.0	1.0	1.0	2.0	4.0	1.0	1.0	2.0	4.0	1.0	1.0	2.0	4.0
vmsif.m v8,v16	1.0	1.0	2.0	4.0	1.0	1.0	2.0	4.0	1.0	1.0	2.0	4.0	1.0	1.0	2.0	4.0
vmsif.m v8,v16,v0.t	1.0	1.0	2.0	4.0	1.0	1.0	2.0	4.0	1.0	1.0	2.0	4.0	1.0	1.0	2.0	4.0
viota.m v8,v16	2.0	4.0	8.1	16.5	2.0	4.0	8.1	16.4	2.0	4.0	8.1	16.4	2.0	4.0	8.1	16.4
viota.m v8,v16,v0.t	2.0	4.0	8.1	16.4	2.0	4.0	8.1	16.5	2.0	4.0	8.1	16.4	2.0	4.0	8.1	16.5
vid.v v8	2.0	4.0	8.1	16.4	2.0	4.0	8.1	16.5	2.0	4.0	8.1	16.4	2.0	4.0	8.1	16.4
vid.v v8,v0.t	2.0	4.0	8.1	16.5	2.0	4.0	8.1	16.4	2.0	4.0	8.1	16.5	2.0	4.0	8.1	16.5

## vl=VMAX tu mu
instruction	e8m1	e8m2	e8m4	e8m8	e16m1	e16m2	e16m4	e16m8	e32m1	e32m2	e32m4	e32m8	e64m1	e64m2	e64m4	e64m8
add t0,t1,t2	1.0	1.0	1.0	1.0	1.0	1.0	1.0	1.0
mul t0,t1,t2	3.0	3.0	3.0	3.0	3.0	3.0	3.0	3.0
vadd.vv v8,v16,v24	1.0	2.0	4.0	8.1	1.0	2.0	4.0	8.1	1.0	2.0	4.0	8.1	1.0	2.0	4.0	8.1
vadd.vv v8,v16,v24,v0.t	2.0	4.0	8.1	9.1	2.0	4.0	8.1	16.5	2.0	4.0	8.1	16.5	2.0	4.0	8.1	16.5
vadd.vx v8,v16,t0	1.0	2.0	4.0	8.1	1.0	2.0	4.0	8.1	1.0	2.0	4.0	8.1	1.0	2.0	4.0	8.1
vadd.vx v8,v16,t0,v0.t	2.0	4.0	8.1	9.1	2.0	4.0	8.1	16.5	2.0	4.0	8.1	16.4	2.0	4.0	8.1	16.4
vadd.vi v8,v16,13	1.0	2.0	4.0	8.1	1.0	2.0	4.0	8.1	1.0	2.0	4.0	8.1	1.0	2.0	4.0	8.1
vadd.vi v8,v16,13,v0.t	2.0	4.0	8.1	9.1	2.0	4.0	8.1	16.4	2.0	4.0	8.1	16.4	2.0	4.0	8.1	16.4
vsub.vv v8,v16,v24	1.0	2.0	4.0	8.1	1.0	2.0	4.0	8.1	1.0	2.0	4.0	8.1	1.0	2.0	4.0	8.1
vsub.vv v8,v16,v24,v0.t	2.0	4.0	8.1	9.1	2.0	4.0	8.1	16.4	2.0	4.0	8.1	16.4	2.0	4.0	8.1	16.4
vsub.vx v8,v16,t0	1.0	2.0	4.0	8.1	1.0	2.0	4.0	8.1	1.0	2.0	4.0	8.1	1.0	2.0	4.0	8.1
vsub.vx v8,v16,t0,v0.t	2.0	4.0	8.1	9.1	2.0	4.0	8.1	16.4	2.0	4.0	8.1	16.4	2.0	4.0	8.1	16.5
vrsub.vx v8,v16,t0	1.0	2.0	4.0	8.1	1.0	2.0	4.0	8.1	1.0	2.0	4.0	8.1	1.0	2.0	4.0	8.1
vrsub.vx v8,v16,t0,v0.t	2.0	4.0	8.1	9.1	2.0	4.0	8.1	16.4	2.0	4.0	8.1	16.5	2.0	4.0	8.1	16.4
vrsub.vi v8,v16,13	1.0	2.0	4.0	8.1	1.0	2.0	4.0	8.1	1.0	2.0	4.0	8.1	1.0	2.0	4.0	8.1
vrsub.vi v8,v16,13,v0.t	2.0	4.0	8.1	9.1	2.0	4.0	8.1	16.5	2.0	4.0	8.1	16.4	2.0	4.0	8.1	16.4
vminu.vv v8,v16,v24	1.0	2.0	4.0	8.1	1.0	2.0	4.0	8.1	1.0	2.0	4.0	8.1	1.0	2.0	4.0	8.1
vminu.vv v8,v16,v24,v0.t	2.0	4.0	8.1	9.1	2.0	4.0	8.1	16.4	2.0	4.0	8.1	16.5	2.0	4.0	8.1	16.5
vminu.vx v8,v16,t0	1.0	2.0	4.0	8.1	1.0	2.0	4.0	8.1	1.0	2.0	4.0	8.1	1.0	2.0	4.0	8.1
vminu.vx v8,v16,t0,v0.t	2.0	4.0	8.1	9.2	2.0	4.0	8.1	16.5	2.0	4.0	8.1	16.4	2.0	4.0	8.1	16.5
vmin.vv v8,v16,v24	1.0	2.0	4.0	8.1	1.0	2.0	4.0	8.1	1.0	2.0	4.0	8.1	1.0	2.0	4.0	8.1
vmin.vv v8,v16,v24,v0.t	2.0	4.0	8.1	9.1	2.0	4.0	8.1	16.5	2.0	4.0	8.1	16.5	2.0	4.0	8.1	16.5
vmin.vx v8,v16,t0	1.0	2.0	4.0	8.1	1.0	2.0	4.0	8.1	1.0	2.0	4.0	8.1	1.0	2.0	4.0	8.1
vmin.vx v8,v16,t0,v0.t	2.0	4.0	8.1	9.1	2.0	4.0	8.1	16.4	2.0	4.0	8.1	16.4	2.0	4.0	8.1	16.4
vmaxu.vv v8,v16,v24	1.0	2.0	4.0	8.1	1.0	2.0	4.0	8.1	1.0	2.0	4.0	8.1	1.0	2.0	4.0	8.1
vmaxu.vv v8,v16,v24,v0.t	2.0	4.0	8.1	9.1	2.0	4.0	8.1	16.4	2.0	4.0	8.1	16.4	2.0	4.0	8.1	16.4
vmaxu.vx v8,v16,t0	1.0	2.0	4.0	8.1	1.0	2.0	4.0	8.1	1.0	2.0	4.0	8.1	1.0	2.0	4.0	8.1
vmaxu.vx v8,v16,t0,v0.t	2.0	4.0	8.1	9.1	2.0	4.0	8.1	16.4	2.0	4.0	8.1	16.4	2.0	4.0	8.1	16.4
vmax.vv v8,v16,v24	1.0	2.0	4.0	8.1	1.0	2.0	4.0	8.1	1.0	2.0	4.0	8.1	1.0	2.0	4.0	8.1
vmax.vv v8,v16,v24,v0.t	2.0	4.0	8.1	9.1	2.0	4.0	8.1	16.5	2.0	4.0	8.1	16.5	2.0	4.0	8.1	16.4
vmax.vx v8,v16,t0	1.0	2.0	4.0	8.1	1.0	2.0	4.0	8.1	1.0	2.0	4.0	8.1	1.0	2.0	4.0	8.1
vmax.vx v8,v16,t0,v0.t	2.0	4.0	8.1	9.1	2.0	4.0	8.1	16.4	2.0	4.0	8.1	16.4	2.0	4.0	8.1	16.4
vand.vv v8,v16,v24	2.0	4.0	8.1	16.4	2.0	4.0	8.1	16.5	2.0	4.0	8.1	16.4	2.0	4.0	8.1	16.5
vand.vv v8,v16,v24,v0.t	2.0	4.0	8.1	16.5	2.0	4.0	8.1	16.5	2.0	4.0	8.1	16.5	2.0	4.0	8.1	16.5
vand.vx v8,v16,t0	2.0	4.0	8.1	16.4	2.0	4.0	8.1	16.5	2.0	4.0	8.1	16.4	2.0	4.0	8.1	16.4
vand.vx v8,v16,t0,v0.t	2.0	4.0	8.1	16.4	2.0	4.0	8.1	16.4	2.0	4.0	8.1	16.4	2.0	4.0	8.1	16.5
vand.vi v8,v16,13	2.0	4.0	8.1	16.4	2.0	4.0	8.1	16.4	2.0	4.0	8.1	16.4	2.0	4.0	8.1	16.4
vand.vi v8,v16,13,v0.t	2.0	4.0	8.1	16.4	2.0	4.0	8.1	16.4	2.0	4.0	8.1	16.4	2.0	4.0	8.1	16.4
vor.vv v8,v16,v24	2.0	4.0	8.1	16.4	2.0	4.0	8.1	16.5	2.0	4.0	8.1	16.5	2.0	4.0	8.1	16.5
vor.vv v8,v16,v24,v0.t	2.0	4.0	8.1	16.5	2.0	4.0	8.1	16.4	2.0	4.0	8.1	16.4	2.0	4.0	8.1	16.4
vor.vx v8,v16,t0	2.0	4.0	8.1	16.4	2.0	4.0	8.1	16.4	2.0	4.0	8.1	16.4	2.0	4.0	8.1	16.4
vor.vx v8,v16,t0,v0.t	2.0	4.0	8.1	16.4	2.0	4.0	8.1	16.4	2.0	4.0	8.1	16.4	2.0	4.0	8.1	16.4
vor.vi v8,v16,13	2.0	4.0	8.1	16.4	2.0	4.0	8.1	16.5	2.0	4.0	8.1	16.4	2.0	4.0	8.1	16.5
vor.vi v8,v16,13,v0.t	2.0	4.0	8.1	16.5	2.0	4.0	8.1	16.5	2.0	4.0	8.1	16.5	2.0	4.0	8.1	16.4
vxor.vv v8,v16,v24	2.0	4.0	8.1	16.4	2.0	4.0	8.1	16.5	2.0	4.0	8.1	16.4	2.0	4.0	8.1	16.4
vxor.vv v8,v16,v24,v0.t	2.0	4.0	8.1	16.4	2.0	4.0	8.1	16.4	2.0	4.0	8.1	16.4	2.0	4.0	8.1	16.4
vxor.vx v8,v16,t0	2.0	4.0	8.1	16.5	2.0	4.0	8.1	16.5	2.0	4.0	8.1	16.4	2.0	4.0	8.1	16.5
vxor.vx v8,v16,t0,v0.t	2.0	4.0	8.1	16.5	2.0	4.0	8.1	16.4	2.0	4.0	8.1	16.5	2.0	4.0	8.1	16.4
vxor.vi v8,v16,13	2.0	4.0	8.1	16.5	2.0	4.0	8.1	16.4	2.0	4.0	8.1	16.4	2.0	4.0	8.1	16.4
vxor.vi v8,v16,13,v0.t	2.0	4.0	8.1	16.4	2.0	4.0	8.1	16.5	2.0	4.0	8.1	16.5	2.0	4.0	8.1	16.5
vrgather.vv v8,v16,v24	4.0	16.4	65.5	261.8	4.0	16.5	65.5	261.8	4.0	16.4	65.5	261.8	4.0	16.5	65.5	261.8
vrgather.vv v8,v16,v24,v0.t	4.0	16.4	65.5	261.7	4.0	16.4	65.5	261.8	4.0	16.4	65.5	261.8	4.0	16.4	65.5	261.8
vrgather.vx v8,v16,t0	2.0	4.0	8.1	16.4	2.0	4.0	8.1	16.5	2.0	4.0	8.1	16.4	2.0	4.0	8.1	16.4
vrgather.vx v8,v16,t0,v0.t	2.0	4.0	8.1	16.5	2.0	4.0	8.1	16.4	2.0	4.0	8.1	16.4	2.0	4.0	8.1	16.4
vrgather.vi v8,v16,3	2.0	4.0	8.1	16.4	2.0	4.0	8.1	16.4	2.0	4.0	8.1	16.4	2.0	4.0	8.1	16.4
vrgather.vi v8,v16,3,v0.t	2.0	4.0	8.1	16.5	2.0	4.0	8.1	16.5	2.0	4.0	8.0	16.5	2.0	4.0	8.1	16.5
vslideup.vx v8,v16,t0	2.0	4.0	8.1	16.5	2.0	4.0	8.1	16.4	2.0	4.0	8.1	16.4	2.0	4.0	8.1	16.4
vslideup.vx v8,v16,t0,v0.t	2.0	4.0	8.1	16.4	2.0	4.0	8.1	16.4	2.0	4.0	8.1	16.5	2.0	4.0	8.1	16.4
vslideup.vi v8,v16,3	2.0	4.0	8.1	16.4	2.0	4.0	8.1	16.4	2.0	4.0	8.1	16.4	2.0	4.0	8.1	16.4
vslideup.vi v8,v16,3,v0.t	2.0	4.0	8.1	16.4	2.0	4.0	8.1	16.4	2.0	4.0	8.1	16.4	2.0	4.0	8.1	16.4
vrgatherei16.vv v8,v16,v24	8.1	32.8	130.9		4.0	16.5	65.5	261.8	4.0	16.5	65.5	261.8	4.0	16.4	65.5	261.8
vrgatherei16.vv v8,v16,v24,v0.t	8.1	32.8	130.9		4.0	16.4	65.5	261.8	4.0	16.4	65.5	261.8	4.0	16.5	65.5	261.8
vslidedown.vx v8,v16,t0	3.0	5.0	9.1	17.5	3.0	5.0	9.1	17.5	3.0	5.0	9.1	17.5	3.0	5.0	9.1	17.5
vslidedown.vx v8,v16,t0,v0.t	3.0	5.0	9.1	17.5	3.0	5.0	9.1	17.5	3.0	5.0	9.1	17.5	3.0	5.0	9.1	17.5
vslidedown.vi v8,v16,3	3.0	5.0	9.1	17.4	3.0	5.0	9.1	17.5	3.0	5.0	9.1	17.5	3.0	5.0	9.1	17.4
vslidedown.vi v8,v16,3,v0.t	3.0	5.0	9.1	17.5	3.0	5.0	9.1	17.5	3.0	5.0	9.1	17.5	3.0	5.0	9.1	17.5
vredsum.vs v8,v16,v24	1.0	2.0	5.5	19.6	1.0	2.0	5.5	19.6	1.0	2.0	5.5	19.6	1.0	2.0	5.5	19.6
vredsum.vs v8,v16,v24,v0.t	2.0	4.0	8.1	19.6	2.0	4.0	8.1	19.6	2.0	4.0	8.1	19.6	2.0	4.0	8.1	19.6
vredand.vs v8,v16,v24	1.0	2.0	5.0	18.5	1.0	2.0	5.0	18.5	1.0	2.0	5.0	18.5	1.0	2.0	5.0	18.5
vredand.vs v8,v16,v24,v0.t	2.0	4.0	8.1	18.6	2.0	4.0	8.1	18.5	2.0	4.0	8.1	18.6	2.0	4.0	8.1	18.5
vredor.vs v8,v16,v24	1.0	2.0	5.0	18.5	1.0	2.0	5.0	18.6	1.0	2.0	5.0	18.6	1.0	2.0	5.0	18.5
vredor.vs v8,v16,v24,v0.t	2.0	4.0	8.1	18.5	2.0	4.0	8.1	18.5	2.0	4.0	8.1	18.5	2.0	4.0	8.1	18.5
vredxor.vs v8,v16,v24	1.0	2.0	5.0	18.6	1.0	2.0	5.0	18.6	1.0	2.0	5.0	18.6	1.0	2.0	5.0	18.6
vredxor.vs v8,v16,v24,v0.t	2.0	4.0	8.1	18.5	2.0	4.0	8.1	18.5	2.0	4.0	8.1	18.5	2.0	4.0	8.1	18.5
vredminu.vs v8,v16,v24	1.0	2.0	5.5	19.6	1.0	2.0	5.5	19.6	1.0	2.0	5.5	19.6	1.0	2.0	5.5	19.6
vredminu.vs v8,v16,v24,v0.t	2.0	4.0	8.1	19.6	2.0	4.0	8.1	19.6	2.0	4.0	8.1	19.6	2.0	4.0	8.1	19.6
vredmin.vs v8,v16,v24	1.0	2.0	5.5	19.6	1.0	2.0	5.5	19.6	1.0	2.0	5.5	19.6	1.0	2.0	5.5	19.6
vredmin.vs v8,v16,v24,v0.t	2.0	4.0	8.1	19.6	2.0	4.0	8.1	19.6	2.0	4.0	8.1	19.6	2.0	4.0	8.1	19.6
vredmaxu.vs v8,v16,v24	1.0	2.0	5.5	19.6	1.0	2.0	5.5	19.6	1.0	2.0	5.5	19.6	1.0	2.0	5.5	19.6
vredmaxu.vs v8,v16,v24,v0.t	2.0	4.0	8.1	19.6	2.0	4.0	8.1	19.6	2.0	4.0	8.1	19.6	2.0	4.0	8.1	19.6
vredmax.vs v8,v16,v24	1.0	2.0	5.5	19.6	1.0	2.0	5.5	19.6	1.0	2.0	5.5	19.6	1.0	2.0	5.5	19.6
vredmax.vs v8,v16,v24,v0.t	2.0	4.0	8.1	19.6	2.0	4.0	8.1	19.6	2.0	4.0	8.1	19.6	2.0	4.0	8.1	19.6
vaaddu.vv v8,v16,v24	1.0	2.0	4.0	8.1	1.0	2.0	4.0	8.1	1.0	2.0	4.0	8.1	1.0	2.0	4.0	8.1
vaaddu.vv v8,v16,v24,v0.t	2.0	4.0	8.1	9.1	2.0	4.0	8.1	16.5	2.0	4.0	8.1	16.4	2.0	4.0	8.1	16.4
vaaddu.vx v8,v16,t0	1.0	2.0	4.0	8.1	1.0	2.0	4.0	8.1	1.0	2.0	4.0	8.1	1.0	2.0	4.0	8.1
vaaddu.vx v8,v16,t0,v0.t	2.0	4.0	8.1	9.1	2.0	4.0	8.1	16.4	2.0	4.0	8.1	16.4	2.0	4.0	8.1	16.5
vaadd.vv v8,v16,v24	1.0	2.0	4.0	8.1	1.0	2.0	4.0	8.1	1.0	2.0	4.0	8.1	1.0	2.0	4.0	8.1
vaadd.vv v8,v16,v24,v0.t	2.0	4.0	8.1	9.1	2.0	4.0	8.1	16.4	2.0	4.0	8.1	16.4	2.0	4.0	8.1	16.4
vaadd.vx v8,v16,t0	1.0	2.0	4.0	8.1	1.0	2.0	4.0	8.1	1.0	2.0	4.0	8.1	1.0	2.0	4.0	8.1
vaadd.vx v8,v16,t0,v0.t	2.0	4.0	8.1	9.1	2.0	4.0	8.1	16.4	2.0	4.0	8.1	16.4	2.0	4.0	8.1	16.4
vasubu.vv v8,v16,v24	1.0	2.0	4.0	8.1	1.0	2.0	4.0	8.1	1.0	2.0	4.0	8.1	1.0	2.0	4.0	8.1
vasubu.vv v8,v16,v24,v0.t	2.0	4.0	8.1	9.1	2.0	4.0	8.1	16.5	2.0	4.0	8.1	16.5	2.0	4.0	8.1	16.4
vasubu.vx v8,v16,t0	1.0	2.0	4.0	8.1	1.0	2.0	4.0	8.1	1.0	2.0	4.0	8.1	1.0	2.0	4.0	8.1
vasubu.vx v8,v16,t0,v0.t	2.0	4.0	8.1	9.1	2.0	4.0	8.1	16.4	2.0	4.0	8.1	16.4	2.0	4.0	8.1	16.4
vasub.vv v8,v16,v24	1.0	2.0	4.0	8.1	1.0	2.0	4.0	8.1	1.0	2.0	4.0	8.1	1.0	2.0	4.0	8.1
vasub.vv v8,v16,v24,v0.t	2.0	4.0	8.1	9.1	2.0	4.0	8.1	16.5	2.0	4.0	8.1	16.5	2.0	4.0	8.1	16.5
vasub.vx v8,v16,t0	1.0	2.0	4.0	8.1	1.0	2.0	4.0	8.1	1.0	2.0	4.0	8.1	1.0	2.0	4.0	8.1
vasub.vx v8,v16,t0,v0.t	2.0	4.0	8.1	9.1	2.0	4.0	8.1	16.5	2.0	4.0	8.1	16.5	2.0	4.0	8.1	16.5
vslide1up.vx v8,v16,t0	2.0	4.0	8.1	16.5	2.0	4.0	8.1	16.4	2.0	4.0	8.1	16.5	2.0	4.0	8.1	16.5
vslide1up.vx v8,v16,t0,v0.t	2.0	4.0	8.1	16.4	2.0	4.0	8.1	16.4	2.0	4.0	8.1	16.4	2.0	4.0	8.1	16.4
vslide1down.vx v8,v16,t0	3.0	5.0	9.1	17.5	3.0	5.0	9.1	17.5	3.0	5.0	9.1	17.5	3.0	5.0	9.1	17.5
vslide1down.vx v8,v16,t0,v0.t	3.0	5.0	9.1	17.5	3.0	5.0	9.1	17.5	3.0	5.0	9.1	17.5	3.0	5.0	9.1	17.5
vadc.vvm v8,v16,v24,v0	2.0	4.0	8.1	9.1	2.0	4.0	8.1	16.4	2.0	4.0	8.1	16.4	2.0	4.0	8.1	16.4
vadc.vxm v8,v16,t0,v0	2.0	4.0	8.1	9.1	2.0	4.0	8.1	16.4	2.0	4.0	8.1	16.4	2.0	4.0	8.1	16.4
vadc.vim v8,v16,13,v0	2.0	4.0	8.1	9.1	2.0	4.0	8.1	16.4	2.0	4.0	8.1	16.4	2.0	4.0	8.1	16.4
vmadc.vvm v8,v16,v24,v0	2.0	4.0	8.1	11.2	2.0	4.0	8.1	18.5	2.0	4.0	8.1	18.5	2.0	4.0	8.1	18.5
vmadc.vxm v8,v16,t0,v0	2.0	4.0	8.1	11.2	2.0	4.0	8.1	18.5	2.0	4.0	8.1	18.5	2.0	4.0	8.1	18.5
vmadc.vim v8,v16,13,v0	2.0	4.0	8.1	11.2	2.0	4.0	8.1	18.6	2.0	4.0	8.1	18.6	2.0	4.0	8.1	18.6
vsbc.vvm v8,v16,v24,v0	2.0	4.0	8.1	9.2	2.0	4.0	8.1	16.5	2.0	4.0	8.1	16.5	2.0	4.0	8.1	16.5
vsbc.vxm v8,v16,t0,v0	2.0	4.0	8.1	9.1	2.0	4.0	8.1	16.4	2.0	4.0	8.1	16.5	2.0	4.0	8.1	16.5
vmsbc.vvm v8,v16,v24,v0	2.0	4.0	8.1	11.2	2.0	4.0	8.1	18.5	2.0	4.0	8.1	18.5	2.0	4.0	8.1	18.5
vmsbc.vxm v8,v16,t0,v0	2.0	4.0	8.1	11.2	2.0	4.0	8.1	18.6	2.0	4.0	8.1	18.5	2.0	4.0	8.1	18.5
vmerge.vvm v8,v16,v24,v0	2.0	4.0	8.1	16.4	2.0	4.0	8.1	16.5	2.0	4.0	8.1	16.5	2.0	4.0	8.1	16.4
vmerge.vxm v8,v16,t0,v0	2.0	4.0	8.1	16.4	2.0	4.0	8.1	16.4	2.0	4.0	8.1	16.4	2.0	4.0	8.1	16.5
vmerge.vim v8,v16,13,v0	2.0	4.0	8.1	16.4	2.0	4.0	8.1	16.5	2.0	4.0	8.1	16.4	2.0	4.0	8.1	16.4
vmv.v.v v8,v16	2.0	4.0	8.1	16.4	2.0	4.0	8.1	16.4	2.0	4.0	8.1	16.4	2.0	4.0	8.1	16.4
vmv.v.x v8,t0	2.0	4.0	8.1	16.4	2.0	4.0	8.1	16.4	2.0	4.0	8.1	16.4	2.0	4.0	8.1	16.4
vmv.v.i v8,13	2.0	4.0	8.1	16.4	2.0	4.0	8.1	16.4	2.0	4.0	8.1	16.4	2.0	4.0	8.1	16.4
vmseq.vv v8,v16,v24	2.0	4.0	8.1	11.2	2.0	4.0	8.1	18.6	2.0	4.0	8.1	18.5	2.0	4.0	8.1	18.5
vmseq.vv v8,v16,v24,v0.t	2.0	4.0	8.1	11.2	2.0	4.0	8.1	18.5	2.0	4.0	8.1	18.6	2.0	4.0	8.1	18.5
vmseq.vx v8,v16,t0	2.0	4.0	8.1	11.2	2.0	4.0	8.1	18.5	2.0	4.0	8.1	18.5	2.0	4.0	8.1	18.5
vmseq.vx v8,v16,t0,v0.t	2.0	4.0	8.1	11.2	2.0	4.0	8.1	18.5	2.0	4.0	8.1	18.5	2.0	4.0	8.1	18.5
vmseq.vi v8,v16,13	2.0	4.0	8.1	11.2	2.0	4.0	8.1	18.6	2.0	4.0	8.1	18.5	2.0	4.0	8.1	18.5
vmseq.vi v8,v16,13,v0.t	2.0	4.0	8.1	11.2	2.0	4.0	8.1	18.5	2.0	4.0	8.1	18.5	2.0	4.0	8.1	18.5
vmsne.vv v8,v16,v24	2.0	4.0	8.1	11.2	2.0	4.0	8.1	18.6	2.0	4.0	8.1	18.6	2.0	4.0	8.1	18.6
vmsne.vv v8,v16,v24,v0.t	2.0	4.0	8.1	11.2	2.0	4.0	8.1	18.5	2.0	4.0	8.1	18.5	2.0	4.0	8.1	18.5
vmsne.vx v8,v16,t0	2.0	4.0	8.1	11.2	2.0	4.0	8.1	18.5	2.0	4.0	8.1	18.6	2.0	4.0	8.1	18.5
vmsne.vx v8,v16,t0,v0.t	2.0	4.0	8.1	11.2	2.0	4.0	8.1	18.5	2.0	4.0	8.1	18.5	2.0	4.0	8.1	18.5
vmsne.vi v8,v16,13	2.0	4.0	8.1	11.2	2.0	4.0	8.1	18.5	2.0	4.0	8.1	18.5	2.0	4.0	8.1	18.5
vmsne.vi v8,v16,13,v0.t	2.0	4.0	8.1	11.2	2.0	4.0	8.1	18.5	2.0	4.0	8.1	18.5	2.0	4.0	8.1	18.5
vmsltu.vv v8,v16,v24	2.0	4.0	8.1	11.2	2.0	4.0	8.1	18.6	2.0	4.0	8.1	18.5	2.0	4.0	8.1	18.5
vmsltu.vv v8,v16,v24,v0.t	2.0	4.0	8.1	11.2	2.0	4.0	8.1	18.5	2.0	4.0	8.1	18.5	2.0	4.0	8.1	18.5
vmsltu.vx v8,v16,t0	2.0	4.0	8.1	11.2	2.0	4.0	8.1	18.6	2.0	4.0	8.1	18.5	2.0	4.0	8.1	18.5
vmsltu.vx v8,v16,t0,v0.t	2.0	4.0	8.1	11.2	2.0	4.0	8.1	18.5	2.0	4.0	8.1	18.5	2.0	4.0	8.1	18.6
vmslt.vv v8,v16,v24	2.0	4.0	8.1	11.2	2.0	4.0	8.1	18.5	2.0	4.0	8.1	18.5	2.0	4.0	8.1	18.5
vmslt.vv v8,v16,v24,v0.t	2.0	4.0	8.1	11.2	2.0	4.0	8.1	18.5	2.0	4.0	8.1	18.5	2.0	4.0	8.1	18.6
vmslt.vx v8,v16,t0	2.0	4.0	8.1	11.2	2.0	4.0	8.1	18.5	2.0	4.0	8.1	18.5	2.0	4.0	8.1	18.5
vmslt.vx v8,v16,t0,v0.t	2.0	4.0	8.1	11.2	2.0	4.0	8.1	18.5	2.0	4.0	8.1	18.5	2.0	4.0	8.1	18.6
vmsleu.vv v8,v16,v24	2.0	4.0	8.1	11.2	2.0	4.0	8.1	18.5	2.0	4.0	8.1	18.5	2.0	4.0	8.1	18.5
vmsleu.vv v8,v16,v24,v0.t	2.0	4.0	8.1	11.2	2.0	4.0	8.1	18.5	2.0	4.0	8.1	18.6	2.0	4.0	8.1	18.5
vmsleu.vx v8,v16,t0	2.0	4.0	8.1	11.2	2.0	4.0	8.1	18.5	2.0	4.0	8.1	18.5	2.0	4.0	8.1	18.5
vmsleu.vx v8,v16,t0,v0.t	2.0	4.0	8.1	11.2	2.0	4.0	8.1	18.5	2.0	4.0	8.1	18.5	2.0	4.0	8.1	18.5
vmsleu.vi v8,v16,13	2.0	4.0	8.1	11.2	2.0	4.0	8.1	18.6	2.0	4.0	8.1	18.6	2.0	4.0	8.1	18.6
vmsleu.vi v8,v16,13,v0.t	2.0	4.0	8.1	11.2	2.0	4.0	8.1	18.5	2.0	4.0	8.1	18.5	2.0	4.0	8.1	18.5
vmsle.vv v8,v16,v24	2.0	4.0	8.1	11.2	2.0	4.0	8.1	18.5	2.0	4.0	8.1	18.6	2.0	4.0	8.1	18.5
vmsle.vv v8,v16,v24,v0.t	2.0	4.0	8.1	11.2	2.0	4.0	8.1	18.5	2.0	4.0	8.1	18.6	2.0	4.0	8.1	18.5
vmsle.vx v8,v16,t0	2.0	4.0	8.1	11.2	2.0	4.0	8.1	18.6	2.0	4.0	8.1	18.6	2.0	4.0	8.1	18.5
vmsle.vx v8,v16,t0,v0.t	2.0	4.0	8.1	11.2	2.0	4.0	8.1	18.6	2.0	4.0	8.1	18.6	2.0	4.0	8.1	18.5
vmsle.vi v8,v16,13	2.0	4.0	8.1	11.2	2.0	4.0	8.1	18.6	2.0	4.0	8.1	18.5	2.0	4.0	8.1	18.5
vmsle.vi v8,v16,13,v0.t	2.0	4.0	8.1	11.2	2.0	4.0	8.1	18.5	2.0	4.0	8.1	18.5	2.0	4.0	8.1	18.5
vmsgtu.vx v8,v16,t0	2.0	4.0	8.1	11.2	2.0	4.0	8.1	18.5	2.0	4.0	8.1	18.5	2.0	4.0	8.1	18.6
vmsgtu.vx v8,v16,t0,v0.t	2.0	4.0	8.1	11.2	2.0	4.0	8.1	18.5	2.0	4.0	8.1	18.5	2.0	4.0	8.1	18.5
vmsgtu.vi v8,v16,13	2.0	4.0	8.1	11.2	2.0	4.0	8.1	18.5	2.0	4.0	8.1	18.5	2.0	4.0	8.1	18.5
vmsgtu.vi v8,v16,13,v0.t	2.0	4.0	8.1	11.2	2.0	4.0	8.1	18.5	2.0	4.0	8.1	18.6	2.0	4.0	8.1	18.5
vmsgt.vx v8,v16,t0	2.0	4.0	8.1	11.2	2.0	4.0	8.1	18.5	2.0	4.0	8.1	18.5	2.0	4.0	8.1	18.5
vmsgt.vx v8,v16,t0,v0.t	2.0	4.0	8.1	11.2	2.0	4.0	8.1	18.5	2.0	4.0	8.1	18.5	2.0	4.0	8.1	18.5
vmsgt.vi v8,v16,13	2.0	4.0	8.1	11.2	2.0	4.0	8.1	18.5	2.0	4.0	8.1	18.5	2.0	4.0	8.1	18.6
vmsgt.vi v8,v16,13,v0.t	2.0	4.0	8.1	11.2	2.0	4.0	8.1	18.5	2.0	4.0	8.1	18.5	2.0	4.0	8.1	18.5
vcompress.vm v8,v16,v24	3.0	10.2	36.8	139.1	3.0	10.2	36.8	139.1	3.0	10.2	36.8	139.1	3.0	10.2	36.8	139.1
vmandn.mm v8,v16,v24	1.0	1.0	1.0	2.0	1.0	1.0	1.0	1.0	1.0	1.0	1.0	1.0
vmand.mm v8,v16,v24	1.0	1.0	1.0	2.0	1.0	1.0	1.0	1.0	1.0	1.0	1.0	1.0
vmor.mm v8,v16,v24	1.0	1.0	1.0	2.0	1.0	1.0	1.0	1.0	1.0	1.0	1.0	1.0
vmxor.mm v8,v16,v24	1.0	1.0	1.0	2.0	1.0	1.0	1.0	1.0	1.0	1.0	1.0	1.0
vmorn.mm v8,v16,v24	1.0	1.0	1.0	2.0	1.0	1.0	1.0	1.0	1.0	1.0	1.0	1.0
vmnand.mm v8,v16,v24	1.0	1.0	1.0	2.0	1.0	1.0	1.0	1.0	1.0	1.0	1.0	1.0
vmnor.mm v8,v16,v24	1.0	1.0	1.0	2.0	1.0	1.0	1.0	1.0	1.0	1.0	1.0	1.0
vmxnor.mm v8,v16,v24	1.0	1.0	1.0	2.0	1.0	1.0	1.0	1.0	1.0	1.0	1.0	1.0
vsaddu.vv v8,v16,v24	1.0	2.0	4.0	8.1	1.0	2.0	4.0	8.1	1.0	2.0	4.0	8.1	1.0	2.0	4.0	8.1
vsaddu.vv v8,v16,v24,v0.t	2.0	4.0	8.1	9.1	2.0	4.0	8.1	16.4	2.0	4.0	8.1	16.4	2.0	4.0	8.1	16.5
vsaddu.vx v8,v16,t0	1.0	2.0	4.0	8.1	1.0	2.0	4.0	8.1	1.0	2.0	4.0	8.1	1.0	2.0	4.0	8.1
vsaddu.vx v8,v16,t0,v0.t	2.0	4.0	8.1	9.1	2.0	4.0	8.1	16.5	2.0	4.0	8.1	16.4	2.0	4.0	8.1	16.5
vsaddu.vi v8,v16,13	1.0	2.0	4.0	8.1	1.0	2.0	4.0	8.1	1.0	2.0	4.0	8.1	1.0	2.0	4.0	8.1
vsaddu.vi v8,v16,13,v0.t	2.0	4.0	8.1	9.1	2.0	4.0	8.1	16.5	2.0	4.0	8.1	16.4	2.0	4.0	8.1	16.4
vsadd.vv v8,v16,v24	1.0	2.0	4.0	8.1	1.0	2.0	4.0	8.1	1.0	2.0	4.0	8.1	1.0	2.0	4.0	8.1
vsadd.vv v8,v16,v24,v0.t	2.0	4.0	8.1	9.1	2.0	4.0	8.1	16.5	2.0	4.0	8.1	16.4	2.0	4.0	8.1	16.4
vsadd.vx v8,v16,t0	1.0	2.0	4.0	8.1	1.0	2.0	4.0	8.1	1.0	2.0	4.0	8.1	1.0	2.0	4.0	8.1
vsadd.vx v8,v16,t0,v0.t	2.0	4.0	8.1	9.1	2.0	4.0	8.1	16.5	2.0	4.0	8.1	16.4	2.0	4.0	8.1	16.5
vsadd.vi v8,v16,13	1.0	2.0	4.0	8.1	1.0	2.0	4.0	8.1	1.0	2.0	4.0	8.1	1.0	2.0	4.0	8.1
vsadd.vi v8,v16,13,v0.t	2.0	4.0	8.1	9.1	2.0	4.0	8.1	16.5	2.0	4.0	8.1	16.5	2.0	4.0	8.1	16.4
vssubu.vv v8,v16,v24	1.0	2.0	4.0	8.1	1.0	2.0	4.0	8.1	1.0	2.0	4.0	8.1	1.0	2.0	4.0	8.1
vssubu.vv v8,v16,v24,v0.t	2.0	4.0	8.1	9.1	2.0	4.0	8.1	16.4	2.0	4.0	8.1	16.4	2.0	4.0	8.1	16.4
vssubu.vx v8,v16,t0	1.0	2.0	4.0	8.1	1.0	2.0	4.0	8.1	1.0	2.0	4.0	8.1	1.0	2.0	4.0	8.1
vssubu.vx v8,v16,t0,v0.t	2.0	4.0	8.1	9.1	2.0	4.0	8.1	16.4	2.0	4.0	8.1	16.4	2.0	4.0	8.1	16.4
vssub.vv v8,v16,v24	1.0	2.0	4.0	8.1	1.0	2.0	4.0	8.1	1.0	2.0	4.0	8.1	1.0	2.0	4.0	8.1
vssub.vv v8,v16,v24,v0.t	2.0	4.0	8.1	9.1	2.0	4.0	8.1	16.4	2.0	4.0	8.1	16.4	2.0	4.0	8.1	16.4
vssub.vx v8,v16,t0	1.0	2.0	4.0	8.1	1.0	2.0	4.0	8.1	1.0	2.0	4.0	8.1	1.0	2.0	4.0	8.1
vssub.vx v8,v16,t0,v0.t	2.0	4.0	8.1	9.1	2.0	4.0	8.1	16.4	2.0	4.0	8.1	16.4	2.0	4.0	8.1	16.4
vsll.vv v8,v16,v24	2.0	4.0	8.1	16.4	2.0	4.0	8.1	16.4	2.0	4.0	8.1	16.4	2.0	4.0	8.1	16.4
vsll.vv v8,v16,v24,v0.t	2.0	4.0	8.1	16.5	2.0	4.0	8.1	16.4	2.0	4.0	8.1	16.5	2.0	4.0	8.1	16.4
vsll.vx v8,v16,t0	2.0	4.0	8.1	16.4	2.0	4.0	8.1	16.4	2.0	4.0	8.1	16.5	2.0	4.0	8.1	16.5
vsll.vx v8,v16,t0,v0.t	2.0	4.0	8.1	16.4	2.0	4.0	8.1	16.4	2.0	4.0	8.1	16.4	2.0	4.0	8.1	16.4
vsll.vi v8,v16,13	2.0	4.0	8.1	16.4	2.0	4.0	8.1	16.4	2.0	4.0	8.1	16.4	2.0	4.0	8.1	16.5
vsll.vi v8,v16,13,v0.t	2.0	4.0	8.1	16.5	2.0	4.0	8.1	16.4	2.0	4.0	8.1	16.4	2.0	4.0	8.1	16.4
vsmul.vv v8,v16,v24	1.0	2.0	4.0	8.1	1.0	2.0	4.0	8.1	1.0	2.0	4.0	8.1	4.0	8.1	16.4	32.8
vsmul.vv v8,v16,v24,v0.t	2.0	4.0	8.1	9.1	2.0	4.0	8.1	16.5	2.0	4.0	8.1	16.5	8.0	16.5	32.8	65.5
vsmul.vx v8,v16,t0	1.0	2.0	4.0	8.1	1.0	2.0	4.0	8.1	1.0	2.0	4.0	8.1	4.0	8.1	16.4	32.8
vsmul.vx v8,v16,t0,v0.t	2.0	4.0	8.1	9.1	2.0	4.0	8.1	16.4	2.0	4.0	8.1	16.5	8.1	16.5	32.8	65.5
vmv1r.v v8,v16	2.0	2.0	2.0	4.0	2.0	2.0	2.0	4.0	2.0	2.0	2.0	4.0	2.0	2.0	2.0	4.0
vmv2r.v v8,v16		4.0	4.0	4.0		4.0	4.0	4.0		4.0	4.0	4.0		4.0	4.0	4.0
vmv4r.v v8,v16			8.1	8.1			8.1	8.1			8.1	8.1			8.1	8.1
vmv8r.v v8,v16				16.4				16.5				16.4				16.5
vsrl.vv v8,v16,v24	2.0	4.0	8.1	16.5	2.0	4.0	8.1	16.4	2.0	4.0	8.1	16.5	2.0	4.0	8.1	16.4
vsrl.vv v8,v16,v24,v0.t	2.0	4.0	8.1	16.5	2.0	4.0	8.1	16.5	2.0	4.0	8.1	16.4	2.0	4.0	8.1	16.4
vsrl.vx v8,v16,t0	2.0	4.0	8.1	16.5	2.0	4.0	8.1	16.4	2.0	4.0	8.1	16.5	2.0	4.0	8.1	16.5
vsrl.vx v8,v16,t0,v0.t	2.0	4.0	8.1	16.5	2.0	4.0	8.1	16.4	2.0	4.0	8.1	16.5	2.0	4.0	8.1	16.4
vsrl.vi v8,v16,13	2.0	4.0	8.1	16.4	2.0	4.0	8.1	16.4	2.0	4.0	8.1	16.4	2.0	4.0	8.1	16.4
vsrl.vi v8,v16,13,v0.t	2.0	4.0	8.1	16.4	2.0	4.0	8.1	16.4	2.0	4.0	8.1	16.4	2.0	4.0	8.1	16.4
vsra.vv v8,v16,v24	2.0	4.0	8.1	16.4	2.0	4.0	8.1	16.4	2.0	4.0	8.1	16.4	2.0	4.0	8.1	16.4
vsra.vv v8,v16,v24,v0.t	2.0	4.0	8.1	16.4	2.0	4.0	8.1	16.4	2.0	4.0	8.1	16.4	2.0	4.0	8.1	16.4
vsra.vx v8,v16,t0	2.0	4.0	8.0	16.4	2.0	4.0	8.1	16.4	2.0	4.0	8.1	16.4	2.0	4.0	8.1	16.4
vsra.vx v8,v16,t0,v0.t	2.0	4.0	8.1	16.4	2.0	4.0	8.1	16.4	2.0	4.0	8.1	16.4	2.0	4.0	8.1	16.4
vsra.vi v8,v16,13	2.0	4.0	8.1	16.4	2.0	4.0	8.1	16.4	2.0	4.0	8.1	16.4	2.0	4.0	8.1	16.4
vsra.vi v8,v16,13,v0.t	2.0	4.0	8.1	16.5	2.0	4.0	8.1	16.5	2.0	4.0	8.1	16.5	2.0	4.0	8.1	16.4
vssrl.vv v8,v16,v24	2.0	4.0	8.1	16.5	2.0	4.0	8.1	16.4	2.0	4.0	8.1	16.5	2.0	4.0	8.1	16.5
vssrl.vv v8,v16,v24,v0.t	2.0	4.0	8.1	16.4	2.0	4.0	8.1	16.5	2.0	4.0	8.1	16.5	2.0	4.0	8.1	16.5
vssrl.vx v8,v16,t0	2.0	4.0	8.1	16.4	2.0	4.0	8.1	16.4	2.0	4.0	8.1	16.5	2.0	4.0	8.1	16.5
vssrl.vx v8,v16,t0,v0.t	2.0	4.0	8.1	16.4	2.0	4.0	8.1	16.4	2.0	4.0	8.1	16.4	2.0	4.0	8.1	16.5
vssrl.vi v8,v16,13	2.0	4.0	8.1	16.4	2.0	4.0	8.1	16.4	2.0	4.0	8.1	16.4	2.0	4.0	8.1	16.5
vssrl.vi v8,v16,13,v0.t	2.0	4.0	8.1	16.4	2.0	4.0	8.1	16.4	2.0	4.0	8.1	16.4	2.0	4.0	8.1	16.4
vdivu.vv v8,v16,v24	26.0	51.8	103.5	206.5	23.2	46.2	92.3	184.4	21.9	43.5	87.1	174.0	21.0	41.6	83.4	166.4
vdivu.vv v8,v16,v24,v0.t	24.0	47.9	95.7	191.5	21.8	43.6	87.3	174.8	21.2	42.2	84.3	168.8	20.7	41.2	82.5	164.7
vdivu.vx v8,v16,t0	20.9	41.5	83.1	165.2	20.8	41.3	82.9	165.1	21.0	41.7	83.1	166.1	20.6	41.0	81.9	163.6
vdivu.vx v8,v16,t0,v0.t	20.8	41.4	82.5	165.2	20.8	41.3	82.3	164.3	20.8	41.3	82.5	164.7	20.6	41.0	81.9	163.6
vdiv.vv v8,v16,v24	26.9	53.5	106.9	213.7	24.8	49.4	98.6	197.0	23.7	47.3	94.3	187.9	22.9	45.5	90.7	181.4
vdiv.vv v8,v16,v24,v0.t	25.3	50.4	100.6	201.5	23.7	47.2	94.5	189.3	23.1	46.1	92.0	183.9	22.8	45.2	90.4	180.6
vdiv.vx v8,v16,t0	23.0	45.6	90.9	182.1	22.9	45.4	91.1	181.5	23.1	45.8	91.3	182.6	22.7	45.1	90.1	180.0
vdiv.vx v8,v16,t0,v0.t	22.9	45.5	90.7	182.1	22.9	45.4	90.5	180.5	22.8	45.5	90.9	181.4	22.7	45.1	90.1	180.0
vremu.vv v8,v16,v24	28.0	55.9	111.7	223.0	25.2	50.3	100.4	201.0	23.9	47.7	95.4	190.7	23.0	45.7	91.4	182.5
vremu.vv v8,v16,v24,v0.t	26.1	52.0	103.7	207.9	23.9	47.7	95.6	190.9	23.2	46.3	92.5	185.0	22.8	45.3	90.6	181.1
vremu.vx v8,v16,t0	23.0	45.8	91.1	181.7	22.9	45.5	90.7	181.0	23.0	45.8	91.2	182.4	22.7	45.1	90.1	180.0
vremu.vx v8,v16,t0,v0.t	22.9	45.5	90.9	181.6	22.8	45.4	90.6	181.0	22.9	45.4	90.7	181.2	22.7	45.1	90.1	180.0
vrem.vv v8,v16,v24	28.9	57.5	115.1	229.7	26.8	53.6	106.8	213.4	25.7	51.2	102.3	204.5	24.9	49.6	98.9	197.9
vrem.vv v8,v16,v24,v0.t	27.3	54.5	109.1	217.5	25.8	51.3	102.7	205.6	25.1	50.2	100.2	200.4	24.8	49.3	98.5	197.0
vrem.vx v8,v16,t0	25.0	49.7	99.4	198.3	24.9	49.5	99.2	197.8	25.1	50.0	99.6	198.9	24.8	49.2	98.1	196.3
vrem.vx v8,v16,t0,v0.t	24.9	49.6	98.8	197.4	24.8	49.5	98.6	197.4	24.9	49.6	98.9	197.7	24.8	49.3	98.1	196.3
vmulhu.vv v8,v16,v24	1.0	2.0	4.0	8.1	1.0	2.0	4.0	8.1	1.0	2.0	4.0	8.1	4.0	8.1	16.4	32.8
vmulhu.vv v8,v16,v24,v0.t	2.0	4.0	8.1	9.1	2.0	4.0	8.1	16.4	2.0	4.0	8.1	16.4	8.1	16.4	32.8	65.5
vmulhu.vx v8,v16,t0	1.0	2.0	4.0	8.1	1.0	2.0	4.0	8.1	1.0	2.0	4.0	8.1	4.0	8.1	16.5	32.8
vmulhu.vx v8,v16,t0,v0.t	2.0	4.0	8.1	9.1	2.0	4.0	8.1	16.4	2.0	4.0	8.1	16.4	8.1	16.4	32.8	65.5
vmul.vv v8,v16,v24	1.0	2.0	4.0	8.1	1.0	2.0	4.0	8.1	1.0	2.0	4.0	8.1	4.0	8.1	16.4	32.8
vmul.vv v8,v16,v24,v0.t	2.0	4.0	8.1	9.1	2.0	4.0	8.1	16.4	2.0	4.0	8.1	16.5	8.1	16.5	32.8	65.5
vmul.vx v8,v16,t0	1.0	2.0	4.0	8.1	1.0	2.0	4.0	8.1	1.0	2.0	4.0	8.1	4.0	8.1	16.4	32.8
vmul.vx v8,v16,t0,v0.t	2.0	4.0	8.1	9.1	2.0	4.0	8.1	16.4	2.0	4.0	8.1	16.5	8.1	16.4	32.8	65.5
vmulhsu.vv v8,v16,v24	1.0	2.0	4.0	8.1	1.0	2.0	4.0	8.1	1.0	2.0	4.0	8.1	4.0	8.1	16.5	32.8
vmulhsu.vv v8,v16,v24,v0.t	2.0	4.0	8.1	9.1	2.0	4.0	8.1	16.4	2.0	4.0	8.1	16.5	8.1	16.5	32.8	65.5
vmulhsu.vx v8,v16,t0	1.0	2.0	4.0	8.1	1.0	2.0	4.0	8.1	1.0	2.0	4.0	8.1	4.0	8.1	16.5	32.8
vmulhsu.vx v8,v16,t0,v0.t	2.0	4.0	8.1	9.2	2.0	4.0	8.1	16.5	2.0	4.0	8.1	16.5	8.1	16.5	32.8	65.5
vmulh.vv v8,v16,v24	1.0	2.0	4.0	8.1	1.0	2.0	4.0	8.1	1.0	2.0	4.0	8.1	4.0	8.1	16.4	32.8
vmulh.vv v8,v16,v24,v0.t	2.0	4.0	8.1	9.1	2.0	4.0	8.1	16.4	2.0	4.0	8.1	16.4	8.1	16.4	32.8	65.5
vmulh.vx v8,v16,t0	1.0	2.0	4.0	8.1	1.0	2.0	4.0	8.1	1.0	2.0	4.0	8.1	4.0	8.1	16.4	32.8
vmulh.vx v8,v16,t0,v0.t	2.0	4.0	8.1	9.1	2.0	4.0	8.1	16.4	2.0	4.0	8.1	16.4	8.1	16.4	32.8	65.5
vmadd.vv v8,v16,v24	1.0	2.0	4.0	8.1	1.0	2.0	4.0	8.1	1.0	2.0	4.0	8.1	4.0	8.1	16.4	32.8
vmadd.vv v8,v16,v24,v0.t	2.0	4.0	8.1	9.1	2.0	4.0	8.1	16.5	2.0	4.0	8.1	16.4	8.1	16.5	32.8	65.5
vmadd.vx v8,t0,v16	1.0	2.0	4.0	8.1	1.0	2.0	4.0	8.1	1.0	2.0	4.0	8.1	4.0	8.1	16.5	32.8
vmadd.vx v8,t0,v16,v0.t	2.0	4.0	8.1	9.1	2.0	4.0	8.1	16.4	2.0	4.0	8.1	16.4	8.1	16.4	32.8	65.5
vmacc.vv v8,v16,v24	1.0	2.0	4.0	8.1	1.0	2.0	4.0	8.1	1.0	2.0	4.0	8.1	4.0	8.1	16.4	32.8
vmacc.vv v8,v16,v24,v0.t	2.0	4.0	8.1	9.1	2.0	4.0	8.1	16.4	2.0	4.0	8.1	16.4	8.1	16.5	32.8	65.5
vmacc.vx v8,t0,v16	1.0	2.0	4.0	8.1	1.0	2.0	4.0	8.1	1.0	2.0	4.0	8.1	4.0	8.1	16.4	32.8
vmacc.vx v8,t0,v16,v0.t	2.0	4.0	8.1	9.1	2.0	4.0	8.1	16.4	2.0	4.0	8.1	16.4	8.1	16.4	32.8	65.5
vnsrl.wv v8,v16,v24	4.0	8.1	16.4		4.0	8.1	16.5		4.0	8.1	16.4
vnsrl.wv v8,v16,v24,v0.t	4.0	8.1	16.4		4.0	8.1	16.4		4.0	8.1	16.4
vnsrl.wx v8,v16,t0	4.0	8.1	16.4		4.0	8.1	16.4		4.0	8.1	16.4
vnsrl.wx v8,v16,t0,v0.t	4.0	8.1	16.5		4.0	8.1	16.5		4.0	8.1	16.4
vnsrl.wi v8,v16,13	4.0	8.1	16.5		4.0	8.1	16.5		4.0	8.1	16.5
vnsrl.wi v8,v16,13,v0.t	4.0	8.1	16.5		4.0	8.1	16.5		4.0	8.1	16.5
vnsra.wv v8,v16,v24	4.0	8.1	16.4		4.0	8.1	16.4		4.0	8.1	16.5
vnsra.wv v8,v16,v24,v0.t	4.0	8.1	16.4		4.0	8.1	16.5		4.0	8.1	16.5
vnsra.wx v8,v16,t0	4.0	8.1	16.5		4.0	8.1	16.5		4.0	8.1	16.5
vnsra.wx v8,v16,t0,v0.t	4.0	8.1	16.5		4.0	8.1	16.5		4.0	8.1	16.4
vnsra.wi v8,v16,13	4.0	8.1	16.4		4.0	8.1	16.5		4.0	8.1	16.4
vnsra.wi v8,v16,13,v0.t	4.0	8.1	16.4		4.0	8.1	16.4		4.0	8.1	16.4
vnclipu.wv v8,v16,v24	4.0	8.1	16.4		4.0	8.1	16.4		4.0	8.1	16.4
vnclipu.wv v8,v16,v24,v0.t	4.0	8.1	16.4		4.0	8.1	16.5		4.0	8.1	16.4
vnclipu.wx v8,v16,t0	4.0	8.1	16.4		4.0	8.1	16.4		4.0	8.1	16.4
vnclipu.wx v8,v16,t0,v0.t	4.0	8.1	16.4		4.0	8.1	16.4		4.0	8.0	16.4
vnclipu.wi v8,v16,13	4.0	8.1	16.4		4.0	8.1	16.4		4.0	8.1	16.4
vnclipu.wi v8,v16,13,v0.t	4.0	8.1	16.4		4.0	8.1	16.4		4.0	8.1	16.4
vnclip.wv v8,v16,v24	4.0	8.1	16.4		4.0	8.1	16.4		4.0	8.1	16.4
vnclip.wv v8,v16,v24,v0.t	4.0	8.1	16.4		4.0	8.1	16.4		4.0	8.1	16.4
vnclip.wx v8,v16,t0	4.0	8.1	16.4		4.0	8.1	16.4		4.0	8.1	16.5
vnclip.wx v8,v16,t0,v0.t	4.0	8.1	16.4		4.0	8.1	16.4		4.0	8.1	16.4
vnclip.wi v8,v16,13	4.0	8.1	16.5		4.0	8.1	16.4		4.0	8.1	16.5
vnclip.wi v8,v16,13,v0.t	4.0	8.1	16.5		4.0	8.1	16.5		4.0	8.1	16.5
vnmsub.vv v8,v16,v24	1.0	2.0	5.0		1.0	2.0	5.0		1.2	2.5	5.0
vnmsub.vv v8,v16,v24,v0.t	2.0	4.0	8.1		2.0	4.0	8.0		2.0	4.0	8.1
vnmsub.vx v8,t0,v16	1.0	2.0	5.0		1.0	2.0	5.0		1.2	2.5	5.0
vnmsub.vx v8,t0,v16,v0.t	2.0	4.0	8.1		2.0	4.0	8.1		2.0	4.0	8.1
vnmsac.vv v8,v16,v24	1.0	2.0	5.0		1.0	2.0	5.0		1.2	2.5	5.0
vnmsac.vv v8,v16,v24,v0.t	2.0	4.0	8.1		2.0	4.0	8.1		2.0	4.0	8.1
vnmsac.vx v8,t0,v16	1.0	2.0	5.0		1.0	2.0	5.0		1.2	2.5	5.0
vnmsac.vx v8,t0,v16,v0.t	2.0	4.0	8.1		2.0	4.0	8.1		2.0	4.0	8.1
vwaddu.vv v8,v16,v24	2.0	4.0	8.1		2.0	4.0	8.1		2.0	4.0	8.1
vwaddu.vv v8,v16,v24,v0.t	4.0	8.1	16.4		4.0	8.1	16.4		4.0	8.1	16.5
vwaddu.vx v8,v16,t0	2.0	4.0	8.1		2.0	4.0	8.1		2.0	4.0	8.1
vwaddu.vx v8,v16,t0,v0.t	4.0	8.1	16.4		4.0	8.1	16.4		4.0	8.1	16.4
vwadd.vv v8,v16,v24	2.0	4.0	8.1		2.0	4.0	8.1		2.0	4.0	8.1
vwadd.vv v8,v16,v24,v0.t	4.0	8.1	16.4		4.0	8.1	16.4		4.0	8.1	16.4
vwadd.vx v8,v16,t0	2.0	4.0	8.1		2.0	4.0	8.1		2.0	4.0	8.1
vwadd.vx v8,v16,t0,v0.t	4.0	8.1	16.4		4.0	8.1	16.4		4.0	8.1	16.5
vwsub.vv v8,v16,v24	2.0	4.0	8.1		2.0	4.0	8.1		2.0	4.0	8.1
vwsub.vv v8,v16,v24,v0.t	4.0	8.1	16.4		4.0	8.1	16.4		4.0	8.1	16.4
vwsub.vx v8,v16,t0	2.0	4.0	8.1		2.0	4.0	8.1		2.0	4.0	8.1
vwsub.vx v8,v16,t0,v0.t	4.0	8.1	16.5		4.0	8.1	16.5		4.0	8.1	16.5
vwaddu.wv v8,v16,v24	2.0	4.0	8.1		2.0	4.0	8.1		2.0	4.0	8.1
vwaddu.wv v8,v16,v24,v0.t	4.0	8.1	16.4		4.0	8.1	16.5		4.0	8.1	16.4
vwaddu.wx v8,v16,t0	2.0	4.0	8.1		2.0	4.0	8.1		2.0	4.0	8.1
vwaddu.wx v8,v16,t0,v0.t	4.0	8.1	16.4		4.0	8.1	16.5		4.0	8.1	16.4
vwadd.wv v8,v16,v24	2.0	4.0	8.1		2.0	4.0	8.1		2.0	4.0	8.1
vwadd.wv v8,v16,v24,v0.t	4.0	8.1	16.5		4.0	8.1	16.5		4.0	8.1	16.4
vwadd.wx v8,v16,t0	2.0	4.0	8.1		2.0	4.0	8.1		2.0	4.0	8.1
vwadd.wx v8,v16,t0,v0.t	4.0	8.1	16.4		4.0	8.1	16.4		4.0	8.1	16.5
vwsub.wv v8,v16,v24	2.0	4.0	8.1		2.0	4.0	8.1		2.0	4.0	8.1
vwsub.wv v8,v16,v24,v0.t	4.0	8.1	16.5		4.0	8.1	16.4		4.0	8.1	16.4
vwsub.wx v8,v16,t0	2.0	4.0	8.1		2.0	4.0	8.1		2.0	4.0	8.1
vwsub.wx v8,v16,t0,v0.t	4.0	8.1	16.4		4.0	8.1	16.4		4.0	8.1	16.5
vwmulu.vv v8,v16,v24	2.0	4.0	8.1		2.0	4.0	8.1		2.0	4.0	8.1
vwmulu.vv v8,v16,v24,v0.t	4.0	8.1	16.5		4.0	8.1	16.4		4.0	8.1	16.5
vwmulu.vx v8,v16,t0	2.0	4.0	8.1		2.0	4.0	8.1		2.0	4.0	8.1
vwmulu.vx v8,v16,t0,v0.t	4.0	8.1	16.5		4.0	8.1	16.4		4.0	8.1	16.4
vwmulsu.vv v8,v16,v24	2.0	4.0	8.1		2.0	4.0	8.1		2.0	4.0	8.1
vwmulsu.vv v8,v16,v24,v0.t	4.0	8.1	16.4		4.0	8.1	16.4		4.0	8.1	16.4
vwmulsu.vx v8,v16,t0	2.0	4.0	8.1		2.0	4.0	8.1		2.0	4.0	8.1
vwmulsu.vx v8,v16,t0,v0.t	4.0	8.1	16.5		4.0	8.1	16.5		4.0	8.1	16.5
vwmul.vv v8,v16,v24	2.0	4.0	8.1		2.0	4.0	8.1		2.0	4.0	8.1
vwmul.vv v8,v16,v24,v0.t	4.0	8.1	16.4		4.0	8.1	16.4		4.0	8.1	16.4
vwmul.vx v8,v16,t0	2.0	4.0	8.1		2.0	4.0	8.1		2.0	4.0	8.1
vwmul.vx v8,v16,t0,v0.t	4.0	8.1	16.4		4.0	8.1	16.5		4.0	8.1	16.4
vwmaccu.vv v8,v16,v24	2.0	4.0	8.1		2.0	4.0	8.1		2.0	4.0	8.1
vwmaccu.vv v8,v16,v24,v0.t	4.0	8.1	16.5		4.0	8.1	16.5		4.0	8.1	16.4
vwmaccu.vx v8,t0,v16	2.0	4.0	8.1		2.0	4.0	8.1		2.0	4.0	8.1
vwmaccu.vx v8,t0,v16,v0.t	4.0	8.1	16.4		4.0	8.1	16.4		4.0	8.1	16.5
vwmacc.vv v8,v16,v24	2.0	4.0	8.1		2.0	4.0	8.1		2.0	4.0	8.1
vwmacc.vv v8,v16,v24,v0.t	4.0	8.1	16.5		4.0	8.1	16.5		4.0	8.1	16.5
vwmacc.vx v8,t0,v16	2.0	4.0	8.1		2.0	4.0	8.1		2.0	4.0	8.1
vwmacc.vx v8,t0,v16,v0.t	4.0	8.1	16.4		4.0	8.1	16.4		4.0	8.1	16.5
vwmaccsu.vv v8,v16,v24	2.0	4.0	8.1		2.0	4.0	8.1		2.0	4.0	8.1
vwmaccsu.vv v8,v16,v24,v0.t	4.0	8.1	16.4		4.0	8.1	16.5		4.0	8.1	16.5
vwmaccsu.vx v8,t0,v16	2.0	4.0	8.1		2.0	4.0	8.1		2.0	4.0	8.1
vwmaccsu.vx v8,t0,v16,v0.t	4.0	8.1	16.4		4.0	8.1	16.4		4.0	8.1	16.4
vwmaccus.vx v8,t0,v16	2.0	4.0	8.1		2.0	4.0	8.1		2.0	4.0	8.1
vwmaccus.vx v8,t0,v16,v0.t	4.0	8.1	16.5		4.0	8.1	16.5		4.0	8.1	16.5
vfadd.vv v8,v16,v24					1.0	2.0	4.0	8.1	1.0	2.0	4.0	8.1	1.0	2.0	4.0	8.1
vfadd.vv v8,v16,v24,v0.t					2.0	4.0	8.1	16.5	2.0	4.0	8.1	16.4	2.0	4.0	8.1	16.4
vfadd.vf v8,v16,ft0					1.0	2.0	4.0	8.1	1.0	2.0	4.0	8.1	1.0	2.0	4.0	8.1
vfadd.vf v8,v16,ft0,v0.t					2.0	4.0	8.1	16.4	2.0	4.0	8.1	16.4	2.0	4.0	8.1	16.4
vfsub.vv v8,v16,v24					1.0	2.0	4.0	8.1	1.0	2.0	4.0	8.1	1.0	2.0	4.0	8.1
vfsub.vv v8,v16,v24,v0.t					2.0	4.0	8.1	16.4	2.0	4.0	8.1	16.4	2.0	4.0	8.1	16.4
vfsub.vf v8,v16,ft0					1.0	2.0	4.0	8.1	1.0	2.0	4.0	8.1	1.0	2.0	4.0	8.1
vfsub.vf v8,v16,ft0,v0.t					2.0	4.0	8.1	16.4	2.0	4.0	8.1	16.4	2.0	4.0	8.1	16.4
vfmin.vv v8,v16,v24					1.0	2.0	4.0	8.1	1.0	2.0	4.0	8.1	1.0	2.0	4.0	8.1
vfmin.vv v8,v16,v24,v0.t					2.0	4.0	8.1	16.4	2.0	4.0	8.1	16.4	2.0	4.0	8.1	16.4
vfmin.vf v8,v16,ft0					1.0	2.0	4.0	8.1	1.0	2.0	4.0	8.1	1.0	2.0	4.0	8.1
vfmin.vf v8,v16,ft0,v0.t					2.0	4.0	8.1	16.5	2.0	4.0	8.1	16.4	2.0	4.0	8.1	16.5
vfmax.vv v8,v16,v24					1.0	2.0	4.0	8.1	1.0	2.0	4.0	8.1	1.0	2.0	4.0	8.1
vfmax.vv v8,v16,v24,v0.t					2.0	4.0	8.1	16.4	2.0	4.0	8.1	16.5	2.0	4.0	8.1	16.5
vfmax.vf v8,v16,ft0					1.0	2.0	4.0	8.1	1.0	2.0	4.0	8.1	1.0	2.0	4.0	8.1
vfmax.vf v8,v16,ft0,v0.t					2.0	4.0	8.1	16.4	2.0	4.0	8.1	16.5	2.0	4.0	8.1	16.4
vfsgnj.vv v8,v16,v24					2.0	4.0	8.1	16.5	2.0	4.0	8.1	16.5	2.0	4.0	8.1	16.5
vfsgnj.vv v8,v16,v24,v0.t					2.0	4.0	8.1	16.4	2.0	4.0	8.1	16.4	2.0	4.0	8.1	16.4
vfsgnj.vf v8,v16,ft0					2.0	4.0	8.1	16.5	2.0	4.0	8.1	16.5	2.0	4.0	8.1	16.5
vfsgnj.vf v8,v16,ft0,v0.t					2.0	4.0	8.2	16.4	2.0	4.0	8.1	16.5	2.0	4.0	8.1	16.5
vfsgnjn.vv v8,v16,v24					2.0	4.0	8.1	16.4	2.0	4.0	8.1	16.4	2.0	4.0	8.1	16.4
vfsgnjn.vv v8,v16,v24,v0.t					2.0	4.0	8.1	16.4	2.0	4.0	8.1	16.4	2.0	4.0	8.1	16.4
vfsgnjn.vf v8,v16,ft0					2.0	4.0	8.1	16.4	2.0	4.0	8.1	16.4	2.0	4.0	8.1	16.4
vfsgnjn.vf v8,v16,ft0,v0.t					2.0	4.0	8.1	16.4	2.0	4.0	8.1	16.4	2.0	4.0	8.1	16.4
vfsgnjx.vv v8,v16,v24					2.0	4.0	8.1	16.4	2.0	4.0	8.1	16.4	2.0	4.0	8.1	16.4
vfsgnjx.vv v8,v16,v24,v0.t					2.0	4.0	8.1	16.4	2.0	4.0	8.1	16.4	2.0	4.0	8.1	16.4
vfsgnjx.vf v8,v16,ft0					2.0	4.0	8.1	16.4	2.0	4.0	8.1	16.4	2.0	4.0	8.1	16.4
vfsgnjx.vf v8,v16,ft0,v0.t					2.0	4.0	8.1	16.4	2.0	4.0	8.1	16.4	2.0	4.0	8.1	16.5
vfslide1up.vf v8,v16,ft0					2.0	4.0	8.1	16.4	2.0	4.0	8.1	16.4	2.0	4.0	8.1	16.5
vfslide1up.vf v8,v16,ft0,v0.t					2.0	4.0	8.1	16.5	2.0	4.0	8.1	16.5	2.0	4.0	8.1	16.4
vfslide1down.vf v8,v16,ft0					3.0	5.0	9.1	17.5	3.0	5.0	9.1	17.5	3.0	5.0	9.1	17.5
vfslide1down.vf v8,v16,ft0,v0.t					3.0	5.0	9.1	17.5	3.0	5.0	9.1	17.5	3.0	5.0	9.1	17.5
vfredusum.vs v8,v16,v24					6.5	11.2	17.5	55.5	5.0	8.1	14.3	52.4	2.0	5.0	12.3	49.3
vfredusum.vs v8,v16,v24,v0.t					8.1	14.4	26.8	55.5	5.0	11.2	23.8	52.4	2.0	8.1	20.6	49.3
vfredosum.vs v8,v16,v24					11.2	23.8	49.3	196.4	5.0	11.2	24.8	98.2	2.0	5.0	12.3	49.2
vfredosum.vs v8,v16,v24,v0.t					20.6	45.1	94.1	196.4	8.1	20.6	45.1	98.1	2.0	8.1	20.6	49.3
vfredmin.vs v8,v16,v24					6.5	11.2	17.5	55.5	5.0	8.1	14.4	52.4	2.0	5.0	12.3	49.2
vfredmin.vs v8,v16,v24,v0.t					8.1	14.4	26.8	55.4	5.0	11.2	23.8	52.4	2.0	8.1	20.6	49.2
vfredmax.vs v8,v16,v24					6.5	11.2	17.4	55.4	5.0	8.1	14.3	52.4	2.0	5.0	12.3	49.2
vfredmax.vs v8,v16,v24,v0.t					8.1	14.3	26.8	55.4	5.0	11.2	23.7	52.4	2.0	8.1	20.6	49.3
vfmerge.vfm v8,v16,ft0,v0					2.0	4.0	8.1	16.4	2.0	4.0	8.1	16.4	2.0	4.0	8.1	16.5
vfmv.v.f v8,ft0					2.0	4.0	8.1	16.4	2.0	4.0	8.1	16.5	2.0	4.0	8.1	16.5
vmfeq.vv v8,v16,v24					2.0	4.0	8.1	18.6	2.0	4.0	8.1	18.6	2.0	4.0	8.1	18.5
vmfeq.vv v8,v16,v24,v0.t					2.0	4.0	8.1	18.5	2.0	4.0	8.1	18.5	2.0	4.0	8.1	18.6
vmfeq.vf v8,v16,ft0					2.0	4.0	8.1	18.5	2.0	4.0	8.1	18.5	2.0	4.0	8.1	18.6
vmfeq.vf v8,v16,ft0,v0.t					2.0	4.0	8.1	18.6	2.0	4.0	8.1	18.5	2.0	4.0	8.1	18.6
vmfle.vv v8,v16,v24					2.0	4.0	8.1	18.5	2.0	4.0	8.1	18.6	2.0	4.0	8.1	18.5
vmfle.vv v8,v16,v24,v0.t					2.0	4.0	8.1	18.6	2.0	4.0	8.1	18.5	2.0	4.0	8.1	18.5
vmfle.vf v8,v16,ft0					2.0	4.0	8.1	18.5	2.0	4.0	8.1	18.5	2.0	4.0	8.1	18.6
vmfle.vf v8,v16,ft0,v0.t					2.0	4.0	8.1	18.5	2.0	4.0	8.1	18.5	2.0	4.0	8.1	18.5
vmflt.vv v8,v16,v24					2.0	4.0	8.1	18.5	2.0	4.0	8.1	18.5	2.0	4.0	8.1	18.5
vmflt.vv v8,v16,v24,v0.t					2.0	4.0	8.1	18.5	2.0	4.0	8.1	18.6	2.0	4.0	8.1	18.5
vmflt.vf v8,v16,ft0					2.0	4.0	8.1	18.5	2.0	4.0	8.1	18.5	2.0	4.0	8.1	18.5
vmflt.vf v8,v16,ft0,v0.t					2.0	4.0	8.1	18.6	2.0	4.0	8.1	18.5	2.0	4.0	8.1	18.5
vmfne.vv v8,v16,v24					2.0	4.0	8.1	18.6	2.0	4.0	8.1	18.6	2.0	4.0	8.1	18.6
vmfne.vv v8,v16,v24,v0.t					2.0	4.0	8.1	18.5	2.0	4.0	8.1	18.5	2.0	4.0	8.1	18.6
vmfne.vf v8,v16,ft0					2.0	4.0	8.1	18.6	2.0	4.0	8.1	18.5	2.0	4.0	8.1	18.5
vmfne.vf v8,v16,ft0,v0.t					2.0	4.0	8.1	18.5	2.0	4.0	8.1	18.5	2.0	4.0	8.1	18.6
vmfgt.vv v8,v16,v24					2.0	4.0	8.1	18.5	2.0	4.0	8.1	18.5	2.0	4.0	8.1	18.6
vmfgt.vv v8,v16,v24,v0.t					2.0	4.0	8.1	18.5	2.0	4.0	8.1	18.6	2.0	4.0	8.1	18.6
vmfgt.vf v8,v16,ft0					2.0	4.0	8.1	18.5	2.0	4.0	8.1	18.6	2.0	4.0	8.1	18.5
vmfgt.vf v8,v16,ft0,v0.t					2.0	4.0	8.1	18.5	2.0	4.0	8.1	18.6	2.0	4.0	8.1	18.6
vmfge.vv v8,v16,v24					2.0	4.0	8.1	18.5	2.0	4.0	8.1	18.5	2.0	4.0	8.1	18.5
vmfge.vv v8,v16,v24,v0.t					2.0	4.0	8.1	18.5	2.0	4.0	8.1	18.5	2.0	4.0	8.1	18.5
vmfge.vf v8,v16,ft0					2.0	4.0	8.1	18.5	2.0	4.0	8.1	18.5	2.0	4.0	8.1	18.5
vmfge.vf v8,v16,ft0,v0.t					2.0	4.0	8.1	18.5	2.0	4.0	8.1	18.5	2.0	4.0	8.1	18.5
vfdiv.vv v8,v16,v24					29.3	58.4	116.4	233.6	39.1	78.1	156.1	312.0	41.0	82.0	163.6	327.4
vfdiv.vv v8,v16,v24,v0.t					27.6	54.4	109.4	219.2	25.9	55.1	110.4	225.0	26.7	46.2	99.4	198.9
vfdiv.vf v8,v16,ft0					16.1	32.8	65.3	128.6	29.1	55.7	114.2	234.2	12.3	24.8	49.3	98.2
vfdiv.vf v8,v16,ft0,v0.t					16.5	32.8	65.5	129.2	20.4	40.9	86.1	172.7	12.3	24.8	49.3	98.2
vfrdiv.vf v8,v16,ft0					16.2	33.3	65.9	128.4	29.0	60.9	114.2	226.0	12.3	24.8	49.3	98.2
vfrdiv.vf v8,v16,ft0,v0.t					16.3	32.5	64.2	129.0	20.4	42.1	85.6	176.0	12.3	24.8	49.2	98.2
vfmul.vv v8,v16,v24					1.0	2.0	4.0	8.1	1.0	2.0	4.0	8.1	1.4	2.9	5.8	11.9
vfmul.vv v8,v16,v24,v0.t					2.0	4.0	8.1	16.5	2.0	4.0	8.1	16.4	2.0	4.0	9.1	19.4
vfmul.vf v8,v16,ft0					1.0	2.0	4.0	8.1	1.0	2.0	4.0	8.1	1.0	2.0	4.0	8.1
vfmul.vf v8,v16,ft0,v0.t					2.0	4.0	8.1	16.4	2.0	4.0	8.1	16.4	2.0	4.0	8.1	16.4
vfrsub.vf v8,v16,ft0					1.0	2.0	4.0	8.1	1.0	2.0	4.0	8.1	1.0	2.0	4.0	8.1
vfrsub.vf v8,v16,ft0,v0.t					2.0	4.0	8.1	16.4	2.0	4.0	8.1	16.4	2.0	4.0	8.1	16.4
vfmadd.vv v8,v16,v24					1.0	2.0	4.0	8.1	1.0	2.0	4.0	8.1	1.0	2.0	4.0	8.1
vfmadd.vv v8,v16,v24,v0.t					2.0	4.0	8.1	16.4	2.0	4.0	8.1	16.5	2.0	4.0	8.1	16.5
vfmadd.vf v8,ft0,v16					1.0	2.0	4.0	8.1	1.0	2.0	4.0	8.1	1.0	2.0	4.0	8.1
vfmadd.vf v8,ft0,v16,v0.t					2.0	4.0	8.1	16.4	2.0	4.0	8.1	16.4	2.0	4.0	8.1	16.4
vfmsub.vv v8,v16,v24					1.0	2.0	4.0	8.1	1.0	2.0	4.0	8.1	1.0	2.0	4.0	8.1
vfmsub.vv v8,v16,v24,v0.t					2.0	4.0	8.1	16.5	2.0	4.0	8.1	16.5	2.0	4.0	8.1	16.5
vfmsub.vf v8,ft0,v16					1.0	2.0	4.0	8.1	1.0	2.0	4.0	8.1	1.0	2.0	4.0	8.1
vfmsub.vf v8,ft0,v16,v0.t					2.0	4.0	8.1	16.5	2.0	4.0	8.1	16.5	2.0	4.0	8.1	16.5
vfmacc.vv v8,v16,v24					1.0	2.0	4.0	8.1	1.0	2.0	4.0	8.1	1.0	2.0	4.0	8.1
vfmacc.vv v8,v16,v24,v0.t					2.0	4.0	8.1	16.4	2.0	4.0	8.1	16.5	2.0	4.0	8.1	16.4
vfmacc.vf v8,ft0,v16					1.0	2.0	4.0	8.1	1.0	2.0	4.0	8.1	1.0	2.0	4.0	8.1
vfmacc.vf v8,ft0,v16,v0.t					2.0	4.0	8.1	16.4	2.0	4.0	8.1	16.4	2.0	4.0	8.1	16.4
vfmsac.vv v8,v16,v24					1.0	2.0	4.0	8.1	1.0	2.0	4.0	8.1	1.0	2.0	4.0	8.1
vfmsac.vv v8,v16,v24,v0.t					2.0	4.0	8.1	16.5	2.0	4.0	8.1	16.5	2.0	4.0	8.1	16.5
vfmsac.vf v8,ft0,v16					1.0	2.0	4.0	8.1	1.0	2.0	4.0	8.1	1.0	2.0	4.0	8.1
vfmsac.vf v8,ft0,v16,v0.t					2.0	4.0	8.1	16.4	2.0	4.0	8.1	16.4	2.0	4.0	8.1	16.4
vfnmsac.vv v8,v16,v24					1.2	2.5	5.0		1.2	2.5	5.0
vfnmsac.vv v8,v16,v24,v0.t					2.0	4.0	8.1		2.0	4.0	8.1
vfnmsac.vf v8,ft0,v16					1.2	2.5	5.0		1.2	2.5	5.0
vfnmsac.vf v8,ft0,v16,v0.t					2.0	4.0	8.1		2.0	4.0	8.1
vfnmacc.vv v8,v16,v24					1.2	2.5	5.0		1.2	2.5	5.0
vfnmacc.vv v8,v16,v24,v0.t					2.0	4.0	8.1		2.0	4.0	8.1
vfnmacc.vf v8,ft0,v16					1.2	2.5	5.0		1.2	2.5	5.0
vfnmacc.vf v8,ft0,v16,v0.t					2.0	4.0	8.1		2.0	4.0	8.1
vfnmsub.vv v8,v16,v24					1.2	2.5	5.0		1.2	2.5	5.0
vfnmsub.vv v8,v16,v24,v0.t					2.0	4.0	8.1		2.0	4.0	8.1
vfnmsub.vf v8,ft0,v16					1.2	2.5	5.0		1.2	2.5	5.0
vfnmsub.vf v8,ft0,v16,v0.t					2.0	4.0	8.1		2.0	4.0	8.1
vfnmadd.vv v8,v16,v24					1.2	2.5	5.0		1.2	2.5	5.0
vfnmadd.vv v8,v16,v24,v0.t					2.0	4.0	8.1		2.0	4.0	8.1
vfnmadd.vf v8,ft0,v16					1.2	2.5	5.0		1.2	2.5	5.0
vfnmadd.vf v8,ft0,v16,v0.t					2.0	4.0	8.1		2.0	4.0	8.1
vwredsumu.vs v8,v16,v24	1.0	2.0	5.5	19.6	1.0	2.0	5.5	19.6	1.0	2.0	5.5	19.6
vwredsumu.vs v8,v16,v24,v0.t	2.0	4.0	8.1	19.6	2.0	4.0	8.1	19.6	2.0	4.0	8.1	19.6
vwredsum.vs v8,v16,v24	1.0	2.0	5.5	19.6	1.0	2.0	5.5	19.6	1.0	2.0	5.5	19.6
vwredsum.vs v8,v16,v24,v0.t	2.0	4.0	8.1	19.6	2.0	4.0	8.1	19.6	2.0	4.0	8.1	19.6
vfwadd.vv v8,v16,v24					2.0	4.0	8.1		2.0	4.0	8.1
vfwadd.vv v8,v16,v24,v0.t					4.0	8.1	16.5		4.0	8.1	16.5
vfwadd.vf v8,v16,ft0					2.0	4.0	8.1		2.0	4.0	8.1
vfwadd.vf v8,v16,ft0,v0.t					4.0	8.1	16.5		4.0	8.1	16.5
vfwsub.vv v8,v16,v24					2.0	4.0	8.1		2.0	4.0	8.1
vfwsub.vv v8,v16,v24,v0.t					4.0	8.1	16.4		4.0	8.1	16.5
vfwsub.vf v8,v16,ft0					2.0	4.0	8.1		2.0	4.0	8.1
vfwsub.vf v8,v16,ft0,v0.t					4.0	8.1	16.4		4.0	8.1	16.4
vfwadd.wv v8,v16,v24					4.0	8.1	17.5		4.0	8.1	17.5
vfwadd.wv v8,v16,v24,v0.t					7.0	15.4	31.8		7.0	15.4	31.8
vfwadd.wf v8,v16,ft0					4.0	8.1	17.5		4.0	8.1	17.5
vfwadd.wf v8,v16,ft0,v0.t					7.0	15.4	31.8		7.0	15.4	31.8
vfwsub.wv v8,v16,v24					4.0	8.1	17.5		4.0	8.1	17.5
vfwsub.wv v8,v16,v24,v0.t					7.0	15.4	31.8		7.0	15.4	31.8
vfwsub.wf v8,v16,ft0					4.0	8.1	17.5		4.0	8.1	17.5
vfwsub.wf v8,v16,ft0,v0.t					7.0	15.4	31.8		7.0	15.4	31.8
vfwmul.vv v8,v16,v24					2.0	4.0	8.1		2.0	4.1	8.3
vfwmul.vv v8,v16,v24,v0.t					4.0	8.1	16.5		4.0	8.1	16.6
vfwmul.vf v8,v16,ft0					2.1	4.2	8.1		2.0	4.0	8.2
vfwmul.vf v8,v16,ft0,v0.t					4.0	8.1	16.4		4.0	8.1	16.5
vfwmacc.vv v8,v16,v24					2.0	4.0	8.1		2.0	4.0	8.1
vfwmacc.vv v8,v16,v24,v0.t					4.0	8.1	16.4		4.0	8.1	16.4
vfwmacc.vf v8,ft0,v16					2.0	4.0	8.1		2.0	4.0	8.1
vfwmacc.vf v8,ft0,v16,v0.t					4.0	8.1	16.4		4.0	8.1	16.5
vfwnmacc.vv v8,v16,v24					2.0	4.0	8.1		2.0	4.0	8.1
vfwnmacc.vv v8,v16,v24,v0.t					4.0	8.1	16.5		4.0	8.1	16.5
vfwnmacc.vf v8,ft0,v16					2.0	4.0	8.1		2.0	4.0	8.1
vfwnmacc.vf v8,ft0,v16,v0.t					4.0	8.1	16.4		4.0	8.1	16.4
vfwmsac.vv v8,v16,v24					2.0	4.0	8.1		2.0	4.0	8.1
vfwmsac.vv v8,v16,v24,v0.t					4.0	8.1	16.4		4.0	8.1	16.4
vfwmsac.vf v8,ft0,v16					2.0	4.0	8.1		2.0	4.0	8.1
vfwmsac.vf v8,ft0,v16,v0.t					4.0	8.1	16.4		4.0	8.1	16.4
vfwnmsac.vv v8,v16,v24					2.0	4.0	8.1		2.0	4.0	8.1
vfwnmsac.vv v8,v16,v24,v0.t					4.0	8.1	16.4		4.0	8.1	16.4
vfwnmsac.vf v8,ft0,v16					2.0	4.0	8.1		2.0	4.0	8.1
vfwnmsac.vf v8,ft0,v16,v0.t					4.0	8.1	16.5		4.0	8.1	16.5
vfwredosum.vs v8,v16,v24					15.4	31.8	65.6	261.8	7.0	15.4	32.8	130.9
vfwredosum.vs v8,v16,v24,v0.t					27.8	60.5	125.8	261.8	11.2	27.8	60.5	130.9
vfwredusum.vs v8,v16,v24					15.4	31.8	65.5	261.7	7.0	15.4	32.8	130.9
vfwredusum.vs v8,v16,v24,v0.t					27.8	60.5	125.8	261.7	11.2	27.8	60.5	130.9
vmv.s.x v8,t0	1.0	1.0	2.0	4.0	1.0	1.0	2.0	4.0	1.0	1.0	2.0	4.0	1.0	1.0	2.0	4.0
vmv.x.s t0,v8	6.0	6.0	6.0	6.0	6.0	6.0	6.0	6.0
vcpop.m t0,v8	2.0	2.0	2.0	2.0	2.0	2.0	2.0	2.0
vcpop.m t0,v8,v0.t	2.0	2.0	2.0	2.0	2.0	2.0	2.0	2.0
vfirst.m t0,v8	2.0	2.0	2.0	2.0	2.0	2.0	2.0	2.0
vfirst.m t0,v8,v0.t	2.0	2.0	2.0	2.0	2.0	2.0	2.0	2.0
vzext.vf2 v8,v16					2.0	4.0	8.1	16.5	2.0	4.0	8.1	16.4	2.0	4.0	8.1	16.4
vzext.vf2 v8,v16,v0.t					2.0	4.0	8.1	16.5	2.0	4.0	8.1	16.5	2.0	4.0	8.1	16.4
vsext.vf2 v8,v16					2.0	4.0	8.1	16.4	2.0	4.0	8.1	16.5	2.0	4.0	8.1	16.4
vsext.vf2 v8,v16,v0.t					2.0	4.0	8.1	16.4	2.0	4.0	8.1	16.5	2.0	4.0	8.1	16.5
vzext.vf4 v8,v16									2.0	4.0	8.1	16.4	2.0	4.0	8.1	16.4
vzext.vf4 v8,v16,v0.t									2.0	4.0	8.1	16.5	2.0	4.0	8.1	16.4
vsext.vf4 v8,v16									2.0	4.0	8.1	16.5	2.0	4.0	8.1	16.4
vsext.vf4 v8,v16,v0.t									2.0	4.0	8.1	16.4	2.0	4.0	8.1	16.5
vzext.vf8 v8,v16													2.0	4.0	8.1	16.5
vzext.vf8 v8,v16,v0.t													2.0	4.0	8.1	16.5
vsext.vf8 v8,v16													2.0	4.0	8.1	16.5
vsext.vf8 v8,v16,v0.t													2.0	4.0	8.1	16.5
vfmv.f.s ft0,v8					4.0	4.0	4.0	4.0	4.0	4.0	4.0	4.0
vfmv.s.f v8,ft0					1.0	1.0	2.0	4.0	1.0	1.0	2.0	4.0	1.0	1.0	2.0	4.0
vfcvt.xu.f.v v8,v16					2.0	4.0	8.1	16.5	2.0	4.0	8.1	16.4	2.0	4.0	8.1	16.5
vfcvt.xu.f.v v8,v16,v0.t					2.0	4.0	8.1	16.5	2.0	4.0	8.1	16.4	2.0	4.0	8.1	16.4
vfcvt.x.f.v v8,v16					2.0	4.0	8.1	16.4	2.0	4.0	8.1	16.5	2.0	4.0	8.1	16.5
vfcvt.x.f.v v8,v16,v0.t					2.0	4.0	8.1	16.4	2.0	4.0	8.1	16.5	2.0	4.0	8.1	16.5
vfcvt.f.xu.v v8,v16					2.0	4.0	8.1	16.5	2.0	4.0	8.1	16.5	2.0	4.0	8.1	16.5
vfcvt.f.xu.v v8,v16,v0.t					2.0	4.0	8.1	16.4	2.0	4.0	8.1	16.5	2.0	4.0	8.1	16.5
vfcvt.f.x.v v8,v16					2.0	4.0	8.1	16.5	2.0	4.0	8.1	16.4	2.0	4.0	8.1	16.5
vfcvt.f.x.v v8,v16,v0.t					2.0	4.0	8.1	16.5	2.0	4.0	8.1	16.4	2.0	4.0	8.1	16.4
vfcvt.rtz.x.f.v v8,v16					2.0	4.0	8.1	16.5	2.0	4.0	8.1	16.4	2.0	4.0	8.1	16.4
vfcvt.rtz.x.f.v v8,v16,v0.t					2.0	4.0	8.1	16.4	2.0	4.0	8.1	16.4	2.0	4.0	8.1	16.4
vfcvt.rtz.xu.f.v v8,v16					2.0	4.0	8.1	16.4	2.0	4.0	8.1	16.4	2.0	4.0	8.1	16.4
vfcvt.rtz.xu.f.v v8,v16,v0.t					2.0	4.0	8.1	16.5	2.0	4.0	8.1	16.4	2.0	4.0	8.1	16.4
vfwcvt.xu.f.v v8,v16					4.0	8.1	16.4		4.0	8.1	16.4
vfwcvt.xu.f.v v8,v16,v0.t					4.0	8.1	16.5		4.0	8.1	16.5
vfwcvt.x.f.v v8,v16					4.0	8.1	16.5		4.0	8.1	16.5
vfwcvt.x.f.v v8,v16,v0.t					4.0	8.1	16.5		4.0	8.0	16.4
vfwcvt.f.xu.v v8,v16					4.0	8.1	16.4		4.0	8.1	16.4
vfwcvt.f.xu.v v8,v16,v0.t					4.0	8.1	16.4		4.0	8.1	16.4
vfwcvt.f.x.v v8,v16					4.0	8.1	16.4		4.0	8.1	16.4
vfwcvt.f.x.v v8,v16,v0.t					4.0	8.1	16.4		4.0	8.1	16.5
vfwcvt.f.f.v v8,v16					4.0	8.1	16.4		4.0	8.1	16.4
vfwcvt.f.f.v v8,v16,v0.t					4.0	8.1	16.4		4.0	8.1	16.5
vfwcvt.rtz.xu.f.v v8,v16					4.0	8.1	16.4		4.0	8.1	16.4
vfwcvt.rtz.xu.f.v v8,v16,v0.t					4.0	8.1	16.5		4.0	8.1	16.5
vfwcvt.rtz.x.f.v v8,v16					4.0	8.1	16.4		4.0	8.1	16.5
vfwcvt.rtz.x.f.v v8,v16,v0.t					4.0	8.1	16.5		4.0	8.1	16.4
vfncvt.xu.f.w v8,v16					4.0	8.1	16.4		4.0	8.1	16.5
vfncvt.xu.f.w v8,v16,v0.t					4.0	8.1	16.5		4.0	8.1	16.5
vfncvt.x.f.w v8,v16					4.0	8.1	16.4		4.0	8.1	16.5
vfncvt.x.f.w v8,v16,v0.t					4.0	8.1	16.4		4.0	8.1	16.5
vfncvt.f.xu.w v8,v16					4.0	8.1	16.5		4.0	8.1	16.4
vfncvt.f.xu.w v8,v16,v0.t					4.0	8.1	16.4		4.0	8.1	16.4
vfncvt.f.x.w v8,v16					4.0	8.1	16.4		4.0	8.1	16.4
vfncvt.f.x.w v8,v16,v0.t					4.0	8.1	16.5		4.0	8.1	16.5
vfncvt.f.f.w v8,v16					4.0	8.1	16.5		4.0	8.1	16.5
vfncvt.f.f.w v8,v16,v0.t					4.0	8.1	16.5		4.0	8.1	16.4
vfncvt.rtz.x.f.w v8,v16					4.0	8.1	16.4		4.0	8.1	16.4
vfncvt.rtz.x.f.w v8,v16,v0.t					4.0	8.1	16.4		4.0	8.1	16.4
vfncvt.rtz.xu.f.w v8,v16					4.0	8.1	16.4		4.0	8.1	16.4
vfncvt.rtz.xu.f.w v8,v16,v0.t					4.0	8.1	16.4		4.0	8.1	16.4
vfncvt.rod.f.f.w v8,v16					4.0	8.1	16.4		4.0	8.1	16.4
vfncvt.rod.f.f.w v8,v16,v0.t					4.0	8.1	16.4		4.0	8.1	16.4
vfsqrt.v v8,v16					26.7	53.7	106.0	212.4	28.8	57.4	115.8	231.8	26.5	53.3	106.8	214.1
vfsqrt.v v8,v16,v0.t					21.8	43.4	87.2	175.8	19.5	40.9	82.4	165.2	18.5	34.6	73.4	150.0
vfrsqrt7.v v8,v16					2.0	4.0	8.1	16.4	2.0	4.0	8.1	16.5	2.0	4.0	8.1	16.4
vfrsqrt7.v v8,v16,v0.t					2.0	4.0	8.1	16.4	2.0	4.0	8.1	16.4	2.0	4.0	8.1	16.5
vfrec7.v v8,v16					2.0	4.0	8.1	16.5	2.0	4.0	8.1	16.4	2.0	4.0	8.1	16.4
vfrec7.v v8,v16,v0.t					2.0	4.0	8.1	16.4	2.0	4.0	8.1	16.4	2.0	4.0	8.1	16.4
vfclass.v v8,v16					2.0	4.0	8.1	16.5	2.0	4.0	8.1	16.4	2.0	4.0	8.1	16.4
vfclass.v v8,v16,v0.t					2.0	4.0	8.1	16.4	2.0	4.0	8.1	16.4	2.0	4.0	8.1	16.4
vmsbf.m v8,v16	1.0	1.0	2.0	4.0	1.0	1.0	2.0	4.0	1.0	1.0	2.0	4.0	1.0	1.0	2.0	4.0
vmsbf.m v8,v16,v0.t	1.0	1.0	2.0	4.0	1.0	1.0	2.0	4.0	1.0	1.0	2.0	4.0	1.0	1.0	2.0	4.0
vmsof.m v8,v16	1.0	1.0	2.0	4.0	1.0	1.0	2.0	4.0	1.0	1.0	2.0	4.0	1.0	1.0	2.0	4.0
vmsof.m v8,v16,v0.t	1.0	1.0	2.0	4.0	1.0	1.0	2.0	4.0	1.0	1.0	2.0	4.0	1.0	1.0	2.0	4.0
vmsif.m v8,v16	1.0	1.0	2.0	4.0	1.0	1.0	2.0	4.0	1.0	1.0	2.0	4.0	1.0	1.0	2.0	4.0
vmsif.m v8,v16,v0.t	1.0	1.0	2.0	4.0	1.0	1.0	2.0	4.0	1.0	1.0	2.0	4.0	1.0	1.0	2.0	4.0
viota.m v8,v16	2.0	4.0	8.1	16.5	2.0	4.0	8.1	16.4	2.0	4.0	8.1	16.5	2.0	4.0	8.1	16.5
viota.m v8,v16,v0.t	2.0	4.0	8.1	16.4	2.0	4.0	8.1	16.4	2.0	4.0	8.1	16.4	2.0	4.0	8.1	16.4
vid.v v8	2.0	4.0	8.1	16.4	2.0	4.0	8.1	16.4	2.0	4.0	8.1	16.5	2.0	4.0	8.1	16.4
vid.v v8,v0.t	2.0	4.0	8.1	16.4	2.0	4.0	8.1	16.4	2.0	4.0	8.1	16.4	2.0	4.0	8.1	16.4

## vl=1 ta ma
instruction	e8m1	e8m2	e8m4	e8m8	e16m1	e16m2	e16m4	e16m8	e32m1	e32m2	e32m4	e32m8	e64m1	e64m2	e64m4	e64m8
add t0,t1,t2	1.0	1.0	1.0	1.0	1.0	1.0	1.0	1.0
mul t0,t1,t2	3.0	3.0	3.0	3.0	3.0	3.0	3.0	3.0
vadd.vv v8,v16,v24	1.0	2.0	4.0	8.1	1.0	2.0	4.0	8.1	1.0	2.0	4.0	8.1	1.0	2.0	4.0	8.1
vadd.vv v8,v16,v24,v0.t	2.0	4.0	8.1	9.1	2.0	4.0	8.1	16.5	2.0	4.0	8.1	16.5	2.0	4.0	8.1	16.5
vadd.vx v8,v16,t0	1.0	2.0	4.0	8.1	1.0	2.0	4.0	8.1	1.0	2.0	4.0	8.1	1.0	2.0	4.0	8.1
vadd.vx v8,v16,t0,v0.t	2.0	4.0	8.1	9.1	2.0	4.0	8.1	16.4	2.0	4.0	8.1	16.4	2.0	4.0	8.1	16.4
vadd.vi v8,v16,13	1.0	2.0	4.0	8.1	1.0	2.0	4.0	8.1	1.0	2.0	4.0	8.1	1.0	2.0	4.0	8.1
vadd.vi v8,v16,13,v0.t	2.0	4.0	8.1	9.1	2.0	4.0	8.1	16.4	2.0	4.0	8.1	16.4	2.0	4.0	8.1	16.5
vsub.vv v8,v16,v24	1.0	2.0	4.0	8.1	1.0	2.0	4.0	8.1	1.0	2.0	4.0	8.1	1.0	2.0	4.0	8.1
vsub.vv v8,v16,v24,v0.t	2.0	4.0	8.1	9.2	2.0	4.0	8.1	16.5	2.0	4.0	8.1	16.5	2.0	4.0	8.1	16.5
vsub.vx v8,v16,t0	1.0	2.0	4.0	8.1	1.0	2.0	4.0	8.1	1.0	2.0	4.0	8.1	1.0	2.0	4.0	8.1
vsub.vx v8,v16,t0,v0.t	2.0	4.0	8.1	9.1	2.0	4.0	8.1	16.4	2.0	4.0	8.1	16.4	2.0	4.0	8.1	16.4
vrsub.vx v8,v16,t0	1.0	2.0	4.0	8.1	1.0	2.0	4.0	8.1	1.0	2.0	4.0	8.1	1.0	2.0	4.0	8.1
vrsub.vx v8,v16,t0,v0.t	2.0	4.0	8.1	9.1	2.0	4.0	8.1	16.4	2.0	4.0	8.1	16.4	2.0	4.0	8.1	16.4
vrsub.vi v8,v16,13	1.0	2.0	4.0	8.1	1.0	2.0	4.0	8.1	1.0	2.0	4.0	8.1	1.0	2.0	4.0	8.1
vrsub.vi v8,v16,13,v0.t	2.0	4.0	8.1	9.1	2.0	4.0	8.1	16.4	2.0	4.0	8.1	16.4	2.0	4.0	8.1	16.4
vminu.vv v8,v16,v24	1.0	2.0	4.0	8.1	1.0	2.0	4.0	8.1	1.0	2.0	4.0	8.1	1.0	2.0	4.0	8.1
vminu.vv v8,v16,v24,v0.t	2.0	4.0	8.1	9.1	2.0	4.0	8.1	16.4	2.0	4.0	8.1	16.5	2.0	4.0	8.1	16.4
vminu.vx v8,v16,t0	1.0	2.0	4.0	8.1	1.0	2.0	4.0	8.1	1.0	2.0	4.0	8.1	1.0	2.0	4.0	8.1
vminu.vx v8,v16,t0,v0.t	2.0	4.0	8.1	9.1	2.0	4.0	8.1	16.5	2.0	4.0	8.1	16.5	2.0	4.0	8.1	16.4
vmin.vv v8,v16,v24	1.0	2.0	4.0	8.1	1.0	2.0	4.0	8.1	1.0	2.0	4.0	8.1	1.0	2.0	4.0	8.1
vmin.vv v8,v16,v24,v0.t	2.0	4.0	8.1	9.1	2.0	4.0	8.1	16.5	2.0	4.0	8.1	16.5	2.0	4.0	8.1	16.5
vmin.vx v8,v16,t0	1.0	2.0	4.0	8.1	1.0	2.0	4.0	8.1	1.0	2.0	4.0	8.1	1.0	2.0	4.0	8.1
vmin.vx v8,v16,t0,v0.t	2.0	4.0	8.1	9.1	2.0	4.0	8.1	16.4	2.0	4.0	8.1	16.4	2.0	4.0	8.1	16.5
vmaxu.vv v8,v16,v24	1.0	2.0	4.0	8.1	1.0	2.0	4.0	8.1	1.0	2.0	4.0	8.1	1.0	2.0	4.0	8.1
vmaxu.vv v8,v16,v24,v0.t	2.0	4.0	8.1	9.1	2.0	4.0	8.1	16.5	2.0	4.0	8.1	16.5	2.0	4.0	8.1	16.4
vmaxu.vx v8,v16,t0	1.0	2.0	4.0	8.1	1.0	2.0	4.0	8.1	1.0	2.0	4.0	8.1	1.0	2.0	4.0	8.1
vmaxu.vx v8,v16,t0,v0.t	2.0	4.0	8.1	9.1	2.0	4.0	8.0	16.5	2.0	4.0	8.0	16.5	2.0	4.0	8.1	16.5
vmax.vv v8,v16,v24	1.0	2.0	4.0	8.1	1.0	2.0	4.0	8.1	1.0	2.0	4.0	8.1	1.0	2.0	4.0	8.1
vmax.vv v8,v16,v24,v0.t	2.0	4.0	8.1	9.1	2.0	4.0	8.1	16.4	2.0	4.0	8.1	16.4	2.0	4.0	8.1	16.4
vmax.vx v8,v16,t0	1.0	2.0	4.0	8.1	1.0	2.0	4.0	8.1	1.0	2.0	4.0	8.1	1.0	2.0	4.0	8.1
vmax.vx v8,v16,t0,v0.t	2.0	4.0	8.1	9.1	2.0	4.0	8.1	16.4	2.0	4.0	8.1	16.5	2.0	4.0	8.1	16.5
vand.vv v8,v16,v24	2.0	4.0	8.1	16.5	2.0	4.0	8.1	16.4	2.0	4.0	8.1	16.4	2.0	4.0	8.1	16.4
vand.vv v8,v16,v24,v0.t	2.0	4.0	8.1	16.5	2.0	4.0	8.1	16.4	2.0	4.0	8.1	16.5	2.0	4.0	8.1	16.5
vand.vx v8,v16,t0	2.0	4.0	8.1	16.4	2.0	4.0	8.1	16.5	2.0	4.0	8.1	16.4	2.0	4.0	8.1	16.4
vand.vx v8,v16,t0,v0.t	2.0	4.0	8.1	16.4	2.0	4.0	8.1	16.4	2.0	4.0	8.1	16.4	2.0	4.0	8.1	16.4
vand.vi v8,v16,13	2.0	4.0	8.1	16.5	2.0	4.0	8.1	16.5	2.0	4.0	8.1	16.5	2.0	4.0	8.1	16.4
vand.vi v8,v16,13,v0.t	2.0	4.0	8.1	16.4	2.0	4.0	8.1	16.4	2.0	4.0	8.1	16.4	2.0	4.0	8.1	16.5
vor.vv v8,v16,v24	2.0	4.0	8.1	16.4	2.0	4.0	8.1	16.4	2.0	4.0	8.1	16.5	2.0	4.0	8.1	16.4
vor.vv v8,v16,v24,v0.t	2.0	4.0	8.1	16.4	2.0	4.0	8.1	16.4	2.0	4.0	8.1	16.5	2.0	4.0	8.1	16.4
vor.vx v8,v16,t0	2.0	4.0	8.1	16.4	2.0	4.0	8.1	16.4	2.0	4.0	8.1	16.4	2.0	4.0	8.1	16.4
vor.vx v8,v16,t0,v0.t	2.0	4.0	8.1	16.4	2.0	4.0	8.1	16.4	2.0	4.0	8.1	16.4	2.0	4.0	8.1	16.4
vor.vi v8,v16,13	2.0	4.0	8.1	16.4	2.0	4.0	8.1	16.4	2.0	4.0	8.1	16.4	2.0	4.0	8.1	16.4
vor.vi v8,v16,13,v0.t	2.0	4.0	8.1	16.5	2.0	4.0	8.1	16.4	2.0	4.0	8.1	16.4	2.0	4.0	8.1	16.4
vxor.vv v8,v16,v24	2.0	4.0	8.1	16.4	2.0	4.0	8.1	16.4	2.0	4.0	8.1	16.4	2.0	4.0	8.1	16.4
vxor.vv v8,v16,v24,v0.t	2.0	4.0	8.1	16.5	2.0	4.0	8.1	16.5	2.0	4.0	8.1	16.5	2.0	4.0	8.1	16.5
vxor.vx v8,v16,t0	2.0	4.0	8.1	16.5	2.0	4.0	8.1	16.5	2.0	4.0	8.1	16.5	2.0	4.0	8.1	16.5
vxor.vx v8,v16,t0,v0.t	2.0	4.0	8.1	16.5	2.0	4.0	8.1	16.4	2.0	4.0	8.1	16.4	2.0	4.0	8.1	16.5
vxor.vi v8,v16,13	2.0	4.0	8.1	16.4	2.0	4.0	8.1	16.5	2.0	4.0	8.1	16.5	2.0	4.0	8.1	16.4
vxor.vi v8,v16,13,v0.t	2.0	4.0	8.1	16.4	2.0	4.0	8.1	16.4	2.0	4.0	8.1	16.4	2.0	4.0	8.1	16.4
vrgather.vv v8,v16,v24	4.0	16.4	65.5	261.7	4.0	16.4	65.5	261.7	4.0	16.4	65.5	261.8	4.0	16.5	65.5	261.8
vrgather.vv v8,v16,v24,v0.t	4.0	16.5	65.5	261.8	4.0	16.4	65.5	261.7	4.0	16.4	65.5	261.7	4.0	16.4	65.5	261.7
vrgather.vx v8,v16,t0	2.0	4.0	8.1	16.4	2.0	4.0	8.1	16.5	2.0	4.0	8.1	16.4	2.0	4.0	8.1	16.5
vrgather.vx v8,v16,t0,v0.t	2.0	4.0	8.1	16.5	2.0	4.0	8.1	16.5	2.0	4.0	8.1	16.5	2.0	4.0	8.1	16.4
vrgather.vi v8,v16,3	2.0	4.0	8.1	16.4	2.0	4.0	8.1	16.4	2.0	4.0	8.1	16.4	2.0	4.0	8.1	16.4
vrgather.vi v8,v16,3,v0.t	2.0	4.0	8.1	16.4	2.0	4.0	8.1	16.4	2.0	4.0	8.1	16.4	2.0	4.0	8.1	16.4
vslideup.vx v8,v16,t0	2.0	4.0	8.1	16.4	2.0	4.0	8.1	16.4	2.0	4.0	8.1	16.4	2.0	4.0	8.1	16.4
vslideup.vx v8,v16,t0,v0.t	2.0	4.0	8.1	16.4	2.0	4.0	8.1	16.4	2.0	4.0	8.1	16.4	2.0	4.0	8.1	16.4
vslideup.vi v8,v16,3	2.0	4.0	8.1	16.4	2.0	4.0	8.1	16.4	2.0	4.0	8.1	16.4	2.0	4.0	8.1	16.5
vslideup.vi v8,v16,3,v0.t	2.0	4.0	8.1	16.4	2.0	4.0	8.1	16.4	2.0	4.0	8.1	16.4	2.0	4.0	8.1	16.4
vrgatherei16.vv v8,v16,v24	8.1	32.8	130.9		4.0	16.5	65.5	261.8	4.0	16.5	65.5	261.8	4.0	16.4	65.5	261.8
vrgatherei16.vv v8,v16,v24,v0.t	8.1	32.8	130.9		4.0	16.4	65.5	261.8	4.0	16.4	65.5	261.8	4.0	16.5	65.5	261.8
vslidedown.vx v8,v16,t0	3.0	5.0	9.2	17.5	3.0	5.0	9.1	17.5	3.0	5.0	9.1	17.5	3.0	5.0	9.2	17.5
vslidedown.vx v8,v16,t0,v0.t	3.0	5.0	9.1	17.5	3.0	5.0	9.1	17.5	3.0	5.0	9.1	17.5	3.0	5.0	9.1	17.5
vslidedown.vi v8,v16,3	3.0	5.0	9.1	17.5	3.0	5.0	9.1	17.4	3.0	5.0	9.1	17.5	3.0	5.0	9.1	17.5
vslidedown.vi v8,v16,3,v0.t	3.0	5.0	9.1	17.5	3.0	5.0	9.1	17.5	3.0	5.0	9.1	17.5	3.0	5.0	9.1	17.5
vredsum.vs v8,v16,v24	1.0	2.0	5.5	19.6	1.0	2.0	5.5	19.6	1.0	2.0	5.5	19.6	1.0	2.0	5.5	19.6
vredsum.vs v8,v16,v24,v0.t	2.0	4.0	8.1	19.6	2.0	4.0	8.1	19.6	2.0	4.0	8.1	19.6	2.0	4.0	8.1	19.6
vredand.vs v8,v16,v24	1.0	2.0	5.0	18.5	1.0	2.0	5.0	18.5	1.0	2.0	5.0	18.5	1.0	2.0	5.0	18.6
vredand.vs v8,v16,v24,v0.t	2.0	4.0	8.1	18.6	2.0	4.0	8.1	18.5	2.0	4.0	8.1	18.5	2.0	4.0	8.1	18.5
vredor.vs v8,v16,v24	1.0	2.0	5.0	18.6	1.0	2.0	5.0	18.5	1.0	2.0	5.0	18.5	1.0	2.0	5.0	18.5
vredor.vs v8,v16,v24,v0.t	2.0	4.0	8.1	18.5	2.0	4.0	8.1	18.5	2.0	4.0	8.1	18.5	2.0	4.0	8.1	18.5
vredxor.vs v8,v16,v24	1.0	2.0	5.0	18.6	1.0	2.0	5.0	18.5	1.0	2.0	5.0	18.6	1.0	2.0	5.0	18.6
vredxor.vs v8,v16,v24,v0.t	2.0	4.0	8.1	18.5	2.0	4.0	8.1	18.5	2.0	4.0	8.1	18.6	2.0	4.0	8.1	18.5
vredminu.vs v8,v16,v24	1.0	2.0	5.5	19.6	1.0	2.0	5.5	19.6	1.0	2.0	5.5	19.6	1.0	2.0	5.5	19.6
vredminu.vs v8,v16,v24,v0.t	2.0	4.0	8.1	19.6	2.0	4.0	8.1	19.6	2.0	4.0	8.1	19.6	2.0	4.0	8.1	19.6
vredmin.vs v8,v16,v24	1.0	2.0	5.5	19.6	1.0	2.0	5.5	19.6	1.0	2.0	5.5	19.6	1.0	2.0	5.5	19.6
vredmin.vs v8,v16,v24,v0.t	2.0	4.0	8.1	19.6	2.0	4.0	8.1	19.6	2.0	4.0	8.1	19.6	2.0	4.0	8.1	19.6
vredmaxu.vs v8,v16,v24	1.0	2.0	5.5	19.6	1.0	2.0	5.5	19.6	1.0	2.0	5.5	19.6	1.0	2.0	5.5	19.6
vredmaxu.vs v8,v16,v24,v0.t	2.0	4.0	8.1	19.6	2.0	4.0	8.1	19.6	2.0	4.0	8.1	19.6	2.0	4.0	8.1	19.6
vredmax.vs v8,v16,v24	1.0	2.0	5.5	19.6	1.0	2.0	5.5	19.6	1.0	2.0	5.5	19.6	1.0	2.0	5.5	19.6
vredmax.vs v8,v16,v24,v0.t	2.0	4.0	8.1	19.6	2.0	4.0	8.1	19.6	2.0	4.0	8.1	19.6	2.0	4.0	8.1	19.6
vaaddu.vv v8,v16,v24	1.0	2.0	4.0	8.1	1.0	2.0	4.0	8.1	1.0	2.0	4.0	8.1	1.0	2.0	4.0	8.1
vaaddu.vv v8,v16,v24,v0.t	2.0	4.0	8.1	9.1	2.0	4.0	8.1	16.5	2.0	4.0	8.1	16.5	2.0	4.0	8.1	16.4
vaaddu.vx v8,v16,t0	1.0	2.0	4.0	8.1	1.0	2.0	4.0	8.1	1.0	2.0	4.0	8.1	1.0	2.0	4.0	8.1
vaaddu.vx v8,v16,t0,v0.t	2.0	4.0	8.1	9.1	2.0	4.0	8.1	16.5	2.0	4.0	8.1	16.5	2.0	4.0	8.1	16.5
vaadd.vv v8,v16,v24	1.0	2.0	4.0	8.1	1.0	2.0	4.0	8.1	1.0	2.0	4.0	8.1	1.0	2.0	4.0	8.1
vaadd.vv v8,v16,v24,v0.t	2.0	4.0	8.1	9.1	2.0	4.0	8.1	16.5	2.0	4.0	8.1	16.4	2.0	4.0	8.1	16.5
vaadd.vx v8,v16,t0	1.0	2.0	4.0	8.1	1.0	2.0	4.0	8.1	1.0	2.0	4.0	8.1	1.0	2.0	4.0	8.1
vaadd.vx v8,v16,t0,v0.t	2.0	4.0	8.1	9.1	2.0	4.0	8.1	16.4	2.0	4.0	8.1	16.4	2.0	4.0	8.1	16.5
vasubu.vv v8,v16,v24	1.0	2.0	4.0	8.1	1.0	2.0	4.0	8.1	1.0	2.0	4.0	8.1	1.0	2.0	4.0	8.1
vasubu.vv v8,v16,v24,v0.t	2.0	4.0	8.1	9.1	2.0	4.0	8.1	16.4	2.0	4.0	8.1	16.4	2.0	4.0	8.1	16.4
vasubu.vx v8,v16,t0	1.0	2.0	4.0	8.1	1.0	2.0	4.0	8.1	1.0	2.0	4.0	8.1	1.0	2.0	4.0	8.1
vasubu.vx v8,v16,t0,v0.t	2.0	4.0	8.1	9.1	2.0	4.0	8.1	16.4	2.0	4.0	8.1	16.4	2.0	4.0	8.1	16.4
vasub.vv v8,v16,v24	1.0	2.0	4.0	8.1	1.0	2.0	4.0	8.1	1.0	2.0	4.0	8.1	1.0	2.0	4.0	8.1
vasub.vv v8,v16,v24,v0.t	2.0	4.0	8.1	9.1	2.0	4.0	8.1	16.4	2.0	4.0	8.1	16.5	2.0	4.0	8.1	16.4
vasub.vx v8,v16,t0	1.0	2.0	4.0	8.1	1.0	2.0	4.0	8.1	1.0	2.0	4.0	8.1	1.0	2.0	4.0	8.1
vasub.vx v8,v16,t0,v0.t	2.0	4.0	8.1	9.2	2.0	4.0	8.1	16.5	2.0	4.0	8.1	16.5	2.0	4.0	8.1	16.5
vslide1up.vx v8,v16,t0	2.0	4.0	8.1	16.5	2.0	4.0	8.1	16.5	2.0	4.0	8.1	16.5	2.0	4.0	8.1	16.4
vslide1up.vx v8,v16,t0,v0.t	2.0	4.0	8.1	16.4	2.0	4.0	8.1	16.4	2.0	4.0	8.1	16.4	2.0	4.0	8.1	16.4
vslide1down.vx v8,v16,t0	3.0	5.0	9.1	17.5	3.0	5.0	9.1	17.5	3.0	5.0	9.1	17.5	3.0	5.0	9.1	17.5
vslide1down.vx v8,v16,t0,v0.t	3.0	5.0	9.1	17.5	3.0	5.0	9.1	17.5	3.0	5.0	9.1	17.5	3.0	5.0	9.1	17.5
vadc.vvm v8,v16,v24,v0	2.0	4.0	8.1	9.1	2.0	4.0	8.1	16.4	2.0	4.0	8.1	16.5	2.0	4.0	8.1	16.4
vadc.vxm v8,v16,t0,v0	2.0	4.0	8.1	9.1	2.0	4.0	8.1	16.4	2.0	4.0	8.1	16.4	2.0	4.0	8.1	16.4
vadc.vim v8,v16,13,v0	2.0	4.0	8.1	9.1	2.0	4.0	8.1	16.4	2.0	4.0	8.1	16.4	2.0	4.0	8.1	16.4
vmadc.vvm v8,v16,v24,v0	2.0	4.0	8.1	11.2	2.0	4.0	8.1	18.6	2.0	4.0	8.1	18.5	2.0	4.0	8.1	18.5
vmadc.vxm v8,v16,t0,v0	2.0	4.0	8.1	11.2	2.0	4.0	8.1	18.5	2.0	4.0	8.1	18.5	2.0	4.0	8.1	18.5
vmadc.vim v8,v16,13,v0	2.0	4.0	8.1	11.2	2.0	4.0	8.1	18.5	2.0	4.0	8.1	18.6	2.0	4.0	8.1	18.5
vsbc.vvm v8,v16,v24,v0	2.0	4.0	8.1	9.1	2.0	4.0	8.1	16.4	2.0	4.0	8.1	16.4	2.0	4.0	8.1	16.4
vsbc.vxm v8,v16,t0,v0	2.0	4.0	8.1	9.1	2.0	4.0	8.1	16.4	2.0	4.0	8.1	16.4	2.0	4.0	8.1	16.4
vmsbc.vvm v8,v16,v24,v0	2.0	4.0	8.1	11.2	2.0	4.0	8.1	18.6	2.0	4.0	8.1	18.6	2.0	4.0	8.1	18.5
vmsbc.vxm v8,v16,t0,v0	2.0	4.0	8.1	11.2	2.0	4.0	8.1	18.6	2.0	4.0	8.1	18.5	2.0	4.0	8.1	18.6
vmerge.vvm v8,v16,v24,v0	2.0	4.0	8.1	16.5	2.0	4.0	8.1	16.4	2.0	4.0	8.1	16.4	2.0	4.0	8.1	16.5
vmerge.vxm v8,v16,t0,v0	2.0	4.0	8.1	16.5	2.0	4.0	8.1	16.5	2.0	4.0	8.0	16.5	2.0	4.0	8.1	16.5
vmerge.vim v8,v16,13,v0	2.0	4.0	8.1	16.5	2.0	4.0	8.1	16.5	2.0	4.0	8.1	16.4	2.0	4.0	8.1	16.5
vmv.v.v v8,v16	2.0	4.0	8.1	16.4	2.0	4.0	8.1	16.4	2.0	4.0	8.1	16.4	2.0	4.0	8.1	16.4
vmv.v.x v8,t0	2.0	4.0	8.1	16.4	2.0	4.0	8.1	16.4	2.0	4.0	8.1	16.4	2.0	4.0	8.1	16.4
vmv.v.i v8,13	2.0	4.0	8.1	16.4	2.0	4.0	8.1	16.4	2.0	4.0	8.1	16.4	2.0	4.0	8.1	16.5
vmseq.vv v8,v16,v24	2.0	4.0	8.1	11.2	2.0	4.0	8.1	18.5	2.0	4.0	8.1	18.6	2.0	4.0	8.1	18.6
vmseq.vv v8,v16,v24,v0.t	2.0	4.0	8.1	11.2	2.0	4.0	8.1	18.5	2.0	4.0	8.1	18.6	2.0	4.0	8.1	18.6
vmseq.vx v8,v16,t0	2.0	4.0	8.1	11.2	2.0	4.0	8.1	18.5	2.0	4.0	8.1	18.5	2.0	4.0	8.1	18.5
vmseq.vx v8,v16,t0,v0.t	2.0	4.0	8.1	11.2	2.0	4.0	8.1	18.5	2.0	4.0	8.1	18.5	2.0	4.0	8.1	18.5
vmseq.vi v8,v16,13	2.0	4.0	8.1	11.2	2.0	4.0	8.1	18.6	2.0	4.0	8.1	18.5	2.0	4.0	8.1	18.5
vmseq.vi v8,v16,13,v0.t	2.0	4.0	8.1	11.2	2.0	4.0	8.1	18.6	2.0	4.0	8.1	18.5	2.0	4.0	8.1	18.6
vmsne.vv v8,v16,v24	2.0	4.0	8.1	11.2	2.0	4.0	8.1	18.5	2.0	4.0	8.1	18.6	2.0	4.0	8.1	18.5
vmsne.vv v8,v16,v24,v0.t	2.0	4.0	8.1	11.2	2.0	4.0	8.1	18.6	2.0	4.0	8.1	18.5	2.0	4.0	8.1	18.5
vmsne.vx v8,v16,t0	2.0	4.0	8.1	11.2	2.0	4.0	8.1	18.6	2.0	4.0	8.1	18.5	2.0	4.0	8.1	18.6
vmsne.vx v8,v16,t0,v0.t	2.0	4.0	8.1	11.2	2.0	4.0	8.1	18.5	2.0	4.0	8.1	18.6	2.0	4.0	8.1	18.5
vmsne.vi v8,v16,13	2.0	4.0	8.1	11.2	2.0	4.0	8.1	18.6	2.0	4.0	8.1	18.6	2.0	4.0	8.1	18.5
vmsne.vi v8,v16,13,v0.t	2.0	4.0	8.1	11.2	2.0	4.0	8.1	18.5	2.0	4.0	8.1	18.5	2.0	4.0	8.1	18.5
vmsltu.vv v8,v16,v24	2.0	4.0	8.1	11.2	2.0	4.0	8.1	18.5	2.0	4.0	8.1	18.5	2.0	4.0	8.1	18.5
vmsltu.vv v8,v16,v24,v0.t	2.0	4.0	8.1	11.2	2.0	4.0	8.0	18.5	2.0	4.0	8.1	18.6	2.0	4.0	8.1	18.6
vmsltu.vx v8,v16,t0	2.0	4.0	8.1	11.2	2.0	4.0	8.1	18.6	2.0	4.0	8.1	18.5	2.0	4.0	8.1	18.5
vmsltu.vx v8,v16,t0,v0.t	2.0	4.0	8.1	11.2	2.0	4.0	8.1	18.5	2.0	4.0	8.1	18.5	2.0	4.0	8.1	18.6
vmslt.vv v8,v16,v24	2.0	4.0	8.1	11.2	2.0	4.0	8.1	18.5	2.0	4.0	8.1	18.5	2.0	4.0	8.1	18.5
vmslt.vv v8,v16,v24,v0.t	2.0	4.0	8.1	11.2	2.0	4.0	8.1	18.6	2.0	4.0	8.1	18.5	2.0	4.0	8.1	18.5
vmslt.vx v8,v16,t0	2.0	4.0	8.1	11.2	2.0	4.0	8.1	18.5	2.0	4.0	8.1	18.5	2.0	4.0	8.1	18.5
vmslt.vx v8,v16,t0,v0.t	2.0	4.0	8.1	11.2	2.0	4.0	8.1	18.5	2.0	4.0	8.1	18.6	2.0	4.0	8.1	18.5
vmsleu.vv v8,v16,v24	2.0	4.0	8.1	11.2	2.0	4.0	8.1	18.5	2.0	4.0	8.1	18.5	2.0	4.0	8.1	18.5
vmsleu.vv v8,v16,v24,v0.t	2.0	4.0	8.1	11.2	2.0	4.0	8.1	18.5	2.0	4.0	8.1	18.6	2.0	4.0	8.1	18.5
vmsleu.vx v8,v16,t0	2.0	4.0	8.1	11.2	2.0	4.0	8.1	18.5	2.0	4.0	8.1	18.5	2.0	4.0	8.1	18.5
vmsleu.vx v8,v16,t0,v0.t	2.0	4.0	8.1	11.2	2.0	4.0	8.1	18.5	2.0	4.0	8.1	18.5	2.0	4.0	8.1	18.6
vmsleu.vi v8,v16,13	2.0	4.0	8.1	11.2	2.0	4.0	8.1	18.5	2.0	4.0	8.1	18.5	2.0	4.0	8.0	18.5
vmsleu.vi v8,v16,13,v0.t	2.0	4.0	8.1	11.2	2.0	4.0	8.1	18.5	2.0	4.0	8.1	18.5	2.0	4.0	8.1	18.5
vmsle.vv v8,v16,v24	2.0	4.0	8.1	11.2	2.0	4.0	8.1	18.5	2.0	4.0	8.1	18.5	2.0	4.0	8.1	18.5
vmsle.vv v8,v16,v24,v0.t	2.0	4.0	8.1	11.2	2.0	4.0	8.1	18.6	2.0	4.0	8.1	18.6	2.0	4.0	8.1	18.6
vmsle.vx v8,v16,t0	2.0	4.0	8.1	11.2	2.0	4.0	8.1	18.5	2.0	4.0	8.1	18.5	2.0	4.0	8.1	18.6
vmsle.vx v8,v16,t0,v0.t	2.0	4.0	8.1	11.2	2.0	4.0	8.1	18.5	2.0	4.0	8.1	18.6	2.0	4.0	8.1	18.5
vmsle.vi v8,v16,13	2.0	4.0	8.1	11.3	2.0	4.0	8.1	18.6	2.0	4.0	8.1	18.6	2.0	4.0	8.1	18.6
vmsle.vi v8,v16,13,v0.t	2.0	4.0	8.1	11.3	2.0	4.0	8.1	18.6	2.0	4.0	8.1	18.6	2.0	4.0	8.1	18.6
vmsgtu.vx v8,v16,t0	2.0	4.0	8.1	11.2	2.0	4.0	8.1	18.5	2.0	4.0	8.1	18.5	2.0	4.0	8.1	18.5
vmsgtu.vx v8,v16,t0,v0.t	2.0	4.0	8.1	11.2	2.0	4.0	8.1	18.5	2.0	4.0	8.1	18.5	2.0	4.0	8.1	18.5
vmsgtu.vi v8,v16,13	2.0	4.0	8.1	11.2	2.0	4.0	8.1	18.5	2.0	4.0	8.1	18.5	2.0	4.0	8.1	18.5
vmsgtu.vi v8,v16,13,v0.t	2.0	4.0	8.1	11.2	2.0	4.0	8.1	18.5	2.0	4.0	8.1	18.5	2.0	4.0	8.1	18.5
vmsgt.vx v8,v16,t0	2.0	4.0	8.1	11.2	2.0	4.0	8.1	18.5	2.0	4.0	8.1	18.5	2.0	4.0	8.1	18.5
vmsgt.vx v8,v16,t0,v0.t	2.0	4.0	8.1	11.2	2.0	4.0	8.1	18.5	2.0	4.0	8.1	18.5	2.0	4.0	8.0	18.5
vmsgt.vi v8,v16,13	2.0	4.0	8.1	11.2	2.0	4.0	8.1	18.5	2.0	4.0	8.1	18.5	2.0	4.0	8.1	18.5
vmsgt.vi v8,v16,13,v0.t	2.0	4.0	8.1	11.2	2.0	4.0	8.1	18.5	2.0	4.0	8.1	18.5	2.0	4.0	8.1	18.5
vcompress.vm v8,v16,v24	3.0	10.2	36.8	139.1	3.0	10.2	36.8	139.1	3.0	10.2	36.8	139.1	3.0	10.2	36.9	139.1
vmandn.mm v8,v16,v24	1.0	1.0	1.0	2.0	1.0	1.0	1.0	1.0	1.0	1.0	1.0	1.0
vmand.mm v8,v16,v24	1.0	1.0	1.0	2.0	1.0	1.0	1.0	1.0	1.0	1.0	1.0	1.0
vmor.mm v8,v16,v24	1.0	1.0	1.0	2.0	1.0	1.0	1.0	1.0	1.0	1.0	1.0	1.0
vmxor.mm v8,v16,v24	1.0	1.0	1.0	2.0	1.0	1.0	1.0	1.0	1.0	1.0	1.0	1.0
vmorn.mm v8,v16,v24	1.0	1.0	1.0	2.0	1.0	1.0	1.0	1.0	1.0	1.0	1.0	1.0
vmnand.mm v8,v16,v24	1.0	1.0	1.0	2.0	1.0	1.0	1.0	1.0	1.0	1.0	1.0	1.0
vmnor.mm v8,v16,v24	1.0	1.0	1.0	2.0	1.0	1.0	1.0	1.0	1.0	1.0	1.0	1.0
vmxnor.mm v8,v16,v24	1.0	1.0	1.0	2.0	1.0	1.0	1.0	1.0	1.0	1.0	1.0	1.0
vsaddu.vv v8,v16,v24	1.0	2.0	4.0	8.1	1.0	2.0	4.0	8.1	1.0	2.0	4.0	8.1	1.0	2.0	4.0	8.1
vsaddu.vv v8,v16,v24,v0.t	2.0	4.0	8.1	9.1	2.0	4.0	8.1	16.5	2.0	4.0	8.1	16.4	2.0	4.0	8.1	16.4
vsaddu.vx v8,v16,t0	1.0	2.0	4.0	8.1	1.0	2.0	4.0	8.1	1.0	2.0	4.0	8.1	1.0	2.0	4.0	8.1
vsaddu.vx v8,v16,t0,v0.t	2.0	4.0	8.1	9.1	2.0	4.0	8.1	16.4	2.0	4.0	8.1	16.4	2.0	4.0	8.0	16.4
vsaddu.vi v8,v16,13	1.0	2.0	4.0	8.1	1.0	2.0	4.0	8.1	1.0	2.0	4.0	8.1	1.0	2.0	4.0	8.1
vsaddu.vi v8,v16,13,v0.t	2.0	4.0	8.1	9.1	2.0	4.0	8.1	16.4	2.0	4.0	8.1	16.4	2.0	4.0	8.1	16.4
vsadd.vv v8,v16,v24	1.0	2.0	4.0	8.1	1.0	2.0	4.0	8.1	1.0	2.0	4.0	8.1	1.0	2.0	4.0	8.1
vsadd.vv v8,v16,v24,v0.t	2.0	4.0	8.1	9.1	2.0	4.0	8.1	16.5	2.0	4.0	8.1	16.4	2.0	4.0	8.1	16.4
vsadd.vx v8,v16,t0	1.0	2.0	4.0	8.1	1.0	2.0	4.0	8.1	1.0	2.0	4.0	8.1	1.0	2.0	4.0	8.1
vsadd.vx v8,v16,t0,v0.t	2.0	4.0	8.1	9.1	2.0	4.0	8.1	16.5	2.0	4.0	8.1	16.5	2.0	4.0	8.1	16.4
vsadd.vi v8,v16,13	1.0	2.0	4.0	8.1	1.0	2.0	4.0	8.1	1.0	2.0	4.0	8.1	1.0	2.0	4.0	8.1
vsadd.vi v8,v16,13,v0.t	2.0	4.0	8.1	9.1	2.0	4.0	8.1	16.4	2.0	4.0	8.1	16.4	2.0	4.0	8.1	16.4
vssubu.vv v8,v16,v24	1.0	2.0	4.0	8.1	1.0	2.0	4.0	8.1	1.0	2.0	4.0	8.1	1.0	2.0	4.0	8.1
vssubu.vv v8,v16,v24,v0.t	2.0	4.0	8.1	9.1	2.0	4.0	8.1	16.5	2.0	4.0	8.1	16.5	2.0	4.0	8.1	16.4
vssubu.vx v8,v16,t0	1.0	2.0	4.0	8.1	1.0	2.0	4.0	8.1	1.0	2.0	4.0	8.1	1.0	2.0	4.0	8.1
vssubu.vx v8,v16,t0,v0.t	2.0	4.0	8.1	9.1	2.0	4.0	8.1	16.4	2.0	4.0	8.1	16.4	2.0	4.0	8.1	16.4
vssub.vv v8,v16,v24	1.0	2.0	4.0	8.1	1.0	2.0	4.0	8.1	1.0	2.0	4.0	8.1	1.0	2.0	4.0	8.1
vssub.vv v8,v16,v24,v0.t	2.0	4.0	8.1	9.1	2.0	4.0	8.1	16.5	2.0	4.0	8.1	16.4	2.0	4.0	8.1	16.4
vssub.vx v8,v16,t0	1.0	2.0	4.0	8.1	1.0	2.0	4.0	8.1	1.0	2.0	4.0	8.1	1.0	2.0	4.0	8.1
vssub.vx v8,v16,t0,v0.t	2.0	4.0	8.1	9.1	2.0	4.0	8.1	16.4	2.0	4.0	8.1	16.4	2.0	4.0	8.1	16.4
vsll.vv v8,v16,v24	2.0	4.0	8.1	16.4	2.0	4.0	8.1	16.4	2.0	4.0	8.1	16.5	2.0	4.0	8.1	16.4
vsll.vv v8,v16,v24,v0.t	2.0	4.0	8.1	16.5	2.0	4.0	8.1	16.4	2.0	4.0	8.1	16.4	2.0	4.0	8.1	16.4
vsll.vx v8,v16,t0	2.0	4.0	8.1	16.4	2.0	4.0	8.1	16.4	2.0	4.0	8.1	16.4	2.0	4.0	8.1	16.4
vsll.vx v8,v16,t0,v0.t	2.0	4.0	8.1	16.4	2.0	4.0	8.1	16.5	2.0	4.0	8.1	16.4	2.0	4.0	8.1	16.4
vsll.vi v8,v16,13	2.0	4.0	8.1	16.5	2.0	4.0	8.1	16.5	2.0	4.0	8.1	16.4	2.0	4.0	8.1	16.4
vsll.vi v8,v16,13,v0.t	2.0	4.0	8.1	16.5	2.0	4.0	8.1	16.5	2.0	4.0	8.1	16.4	2.0	4.0	8.1	16.5
vsmul.vv v8,v16,v24	1.0	2.0	4.0	8.1	1.0	2.0	4.0	8.1	1.0	2.0	4.0	8.1	4.0	8.1	16.4	32.8
vsmul.vv v8,v16,v24,v0.t	2.0	4.0	8.1	9.1	2.0	4.0	8.1	16.4	2.0	4.0	8.1	16.5	8.1	16.4	32.8	65.5
vsmul.vx v8,v16,t0	1.0	2.0	4.0	8.1	1.0	2.0	4.0	8.1	1.0	2.0	4.0	8.1	4.0	8.1	16.4	32.8
vsmul.vx v8,v16,t0,v0.t	2.0	4.0	8.1	9.1	2.0	4.0	8.1	16.4	2.0	4.0	8.1	16.4	8.1	16.5	32.8	65.5
vmv1r.v v8,v16	2.0	2.0	2.0	4.0	2.0	2.0	2.0	4.0	2.0	2.0	2.0	4.0	2.0	2.0	2.0	4.0
vmv2r.v v8,v16		4.0	4.0	4.0		4.0	4.0	4.0		4.0	4.0	4.0		4.0	4.0	4.0
vmv4r.v v8,v16			8.1	8.1			8.1	8.1			8.1	8.1			8.1	8.1
vmv8r.v v8,v16				16.4				16.4				16.4				16.4
vsrl.vv v8,v16,v24	2.0	4.0	8.1	16.5	2.0	4.0	8.1	16.4	2.0	4.0	8.1	16.5	2.0	4.0	8.1	16.5
vsrl.vv v8,v16,v24,v0.t	2.0	4.0	8.1	16.5	2.0	4.0	8.1	16.5	2.0	4.0	8.1	16.4	2.0	4.0	8.1	16.4
vsrl.vx v8,v16,t0	2.0	4.0	8.1	16.5	2.0	4.0	8.1	16.4	2.0	4.0	8.1	16.5	2.0	4.0	8.1	16.5
vsrl.vx v8,v16,t0,v0.t	2.0	4.0	8.1	16.4	2.0	4.0	8.1	16.5	2.0	4.0	8.1	16.5	2.0	4.0	8.1	16.5
vsrl.vi v8,v16,13	2.0	4.0	8.1	16.4	2.0	4.0	8.1	16.4	2.0	4.0	8.1	16.5	2.0	4.0	8.1	16.5
vsrl.vi v8,v16,13,v0.t	2.0	4.0	8.1	16.5	2.0	4.0	8.1	16.4	2.0	4.0	8.1	16.4	2.0	4.0	8.1	16.4
vsra.vv v8,v16,v24	2.0	4.0	8.1	16.4	2.0	4.0	8.1	16.5	2.0	4.0	8.1	16.5	2.0	4.0	8.1	16.5
vsra.vv v8,v16,v24,v0.t	2.0	4.0	8.1	16.4	2.0	4.0	8.1	16.4	2.0	4.0	8.1	16.5	2.0	4.0	8.1	16.4
vsra.vx v8,v16,t0	2.0	4.0	8.1	16.5	2.0	4.0	8.1	16.4	2.0	4.0	8.1	16.4	2.0	4.0	8.1	16.4
vsra.vx v8,v16,t0,v0.t	2.0	4.0	8.1	16.4	2.0	4.0	8.1	16.4	2.0	4.0	8.1	16.4	2.0	4.0	8.1	16.4
vsra.vi v8,v16,13	2.0	4.0	8.0	16.4	2.0	4.0	8.1	16.4	2.0	4.0	8.1	16.4	2.0	4.0	8.1	16.4
vsra.vi v8,v16,13,v0.t	2.0	4.0	8.1	16.4	2.0	4.0	8.1	16.4	2.0	4.0	8.1	16.4	2.0	4.0	8.1	16.4
vssrl.vv v8,v16,v24	2.0	4.0	8.1	16.4	2.0	4.0	8.1	16.5	2.0	4.0	8.1	16.5	2.0	4.0	8.1	16.4
vssrl.vv v8,v16,v24,v0.t	2.0	4.0	8.1	16.4	2.0	4.0	8.1	16.4	2.0	4.0	8.1	16.4	2.0	4.0	8.1	16.4
vssrl.vx v8,v16,t0	2.0	4.0	8.1	16.4	2.0	4.0	8.1	16.5	2.0	4.0	8.1	16.4	2.0	4.0	8.1	16.4
vssrl.vx v8,v16,t0,v0.t	2.0	4.0	8.1	16.5	2.0	4.0	8.1	16.4	2.0	4.0	8.1	16.5	2.0	4.0	8.1	16.4
vssrl.vi v8,v16,13	2.0	4.0	8.1	16.5	2.0	4.0	8.1	16.4	2.0	4.0	8.1	16.5	2.0	4.0	8.1	16.4
vssrl.vi v8,v16,13,v0.t	2.0	4.0	8.1	16.5	2.0	4.0	8.1	16.4	2.0	4.0	8.1	16.4	2.0	4.0	8.1	16.5
vdivu.vv v8,v16,v24	20.7	41.1	82.2	163.7	20.7	41.1	82.1	163.7	20.7	41.1	82.0	163.7	20.9	41.1	82.1	163.7
vdivu.vv v8,v16,v24,v0.t	20.7	41.0	82.0	163.6	20.7	41.0	82.0	163.7	20.7	41.0	82.0	163.7	20.7	41.0	82.0	163.6
vdivu.vx v8,v16,t0	20.6	41.0	81.9	163.6	20.6	41.0	82.0	163.6	20.7	41.1	82.0	163.7	20.6	41.0	81.9	163.6
vdivu.vx v8,v16,t0,v0.t	20.6	41.0	81.9	163.6	20.6	41.0	81.9	163.6	20.6	41.0	82.0	163.6	20.6	41.0	81.9	163.6
vdiv.vv v8,v16,v24	22.8	45.2	90.1	180.1	22.8	45.2	90.2	180.2	22.8	45.2	90.1	180.1	22.8	45.2	90.1	180.2
vdiv.vv v8,v16,v24,v0.t	22.8	45.1	90.1	180.1	22.7	45.1	90.1	180.0	22.7	45.2	90.1	180.1	22.7	45.1	90.1	180.1
vdiv.vx v8,v16,t0	22.7	45.1	90.1	180.0	22.7	45.1	90.1	180.1	22.7	45.2	90.1	180.1	22.7	45.1	90.1	180.0
vdiv.vx v8,v16,t0,v0.t	22.7	45.1	90.1	180.0	22.7	45.1	90.1	180.0	22.7	45.1	90.1	180.0	22.7	45.1	90.1	180.0
vremu.vv v8,v16,v24	22.8	45.2	90.1	180.1	22.8	45.2	90.2	180.3	22.9	45.3	90.2	180.1	22.8	45.2	90.2	180.2
vremu.vv v8,v16,v24,v0.t	22.7	45.1	90.1	180.0	22.8	45.2	90.1	180.1	22.8	45.2	90.1	180.1	22.8	45.2	90.1	180.0
vremu.vx v8,v16,t0	22.7	45.1	90.1	180.0	22.7	45.1	90.1	180.0	22.7	45.2	90.1	180.1	22.7	45.1	90.1	180.0
vremu.vx v8,v16,t0,v0.t	22.7	45.1	90.1	180.0	22.7	45.1	90.1	180.0	22.7	45.2	90.1	180.0	22.7	45.1	90.1	180.0
vrem.vv v8,v16,v24	24.9	49.3	98.2	196.4	24.9	49.3	98.2	196.4	24.9	49.3	98.2	196.4	24.9	49.3	98.2	196.4
vrem.vv v8,v16,v24,v0.t	24.8	49.3	98.2	196.3	24.8	49.3	98.2	196.3	24.8	49.3	98.2	196.3	24.8	49.3	98.2	196.3
vrem.vx v8,v16,t0	24.8	49.2	98.1	196.2	24.8	49.3	98.2	196.3	24.8	49.3	98.2	196.3	24.8	49.3	98.1	196.3
vrem.vx v8,v16,t0,v0.t	24.8	49.3	98.1	196.2	24.8	49.3	98.1	196.2	24.8	49.2	98.2	196.3	24.8	49.2	98.1	196.2
vmulhu.vv v8,v16,v24	1.0	2.0	4.0	8.1	1.0	2.0	4.0	8.1	1.0	2.0	4.0	8.1	4.0	8.1	16.5	32.8
vmulhu.vv v8,v16,v24,v0.t	2.0	4.0	8.1	9.1	2.0	4.0	8.1	16.4	2.0	4.0	8.1	16.4	8.1	16.4	32.8	65.5
vmulhu.vx v8,v16,t0	1.0	2.0	4.0	8.1	1.0	2.0	4.0	8.1	1.0	2.0	4.0	8.1	4.0	8.1	16.4	32.8
vmulhu.vx v8,v16,t0,v0.t	2.0	4.0	8.1	9.1	2.0	4.0	8.1	16.4	2.0	4.0	8.1	16.4	8.1	16.4	32.8	65.5
vmul.vv v8,v16,v24	1.0	2.0	4.0	8.1	1.0	2.0	4.0	8.1	1.0	2.0	4.0	8.1	4.0	8.1	16.5	32.8
vmul.vv v8,v16,v24,v0.t	2.0	4.0	8.1	9.1	2.0	4.0	8.1	16.4	2.0	4.0	8.1	16.4	8.1	16.4	32.8	65.5
vmul.vx v8,v16,t0	1.0	2.0	4.0	8.1	1.0	2.0	4.0	8.1	1.0	2.0	4.0	8.1	4.0	8.1	16.4	32.8
vmul.vx v8,v16,t0,v0.t	2.0	4.0	8.1	9.1	2.0	4.0	8.1	16.5	2.0	4.0	8.1	16.5	8.1	16.5	32.8	65.5
vmulhsu.vv v8,v16,v24	1.0	2.0	4.0	8.1	1.0	2.0	4.0	8.1	1.0	2.0	4.0	8.1	4.0	8.1	16.4	32.8
vmulhsu.vv v8,v16,v24,v0.t	2.0	4.0	8.1	9.1	2.0	4.0	8.1	16.4	2.0	4.0	8.1	16.4	8.1	16.5	32.8	65.5
vmulhsu.vx v8,v16,t0	1.0	2.0	4.0	8.1	1.0	2.0	4.0	8.1	1.0	2.0	4.0	8.1	4.0	8.1	16.4	32.8
vmulhsu.vx v8,v16,t0,v0.t	2.0	4.0	8.1	9.1	2.0	4.0	8.1	16.4	2.0	4.0	8.1	16.4	8.1	16.4	32.8	65.5
vmulh.vv v8,v16,v24	1.0	2.0	4.0	8.1	1.0	2.0	4.0	8.1	1.0	2.0	4.0	8.1	4.0	8.1	16.4	32.8
vmulh.vv v8,v16,v24,v0.t	2.0	4.0	8.1	9.1	2.0	4.0	8.1	16.4	2.0	4.0	8.1	16.4	8.1	16.4	32.8	65.5
vmulh.vx v8,v16,t0	1.0	2.0	4.0	8.1	1.0	2.0	4.0	8.1	1.0	2.0	4.0	8.1	4.0	8.1	16.4	32.8
vmulh.vx v8,v16,t0,v0.t	2.0	4.0	8.1	9.1	2.0	4.0	8.1	16.4	2.0	4.0	8.1	16.5	8.1	16.5	32.8	65.5
vmadd.vv v8,v16,v24	1.0	2.0	4.0	8.1	1.0	2.0	4.0	8.1	1.0	2.0	4.0	8.1	4.0	8.1	16.4	32.8
vmadd.vv v8,v16,v24,v0.t	2.0	4.0	8.1	9.1	2.0	4.0	8.1	16.5	2.0	4.0	8.1	16.5	8.1	16.5	32.8	65.5
vmadd.vx v8,t0,v16	1.0	2.0	4.0	8.1	1.0	2.0	4.0	8.1	1.0	2.0	4.0	8.1	4.0	8.1	16.5	32.8
vmadd.vx v8,t0,v16,v0.t	2.0	4.0	8.1	9.1	2.0	4.0	8.1	16.4	2.0	4.0	8.1	16.4	8.1	16.4	32.8	65.5
vmacc.vv v8,v16,v24	1.0	2.0	4.0	8.1	1.0	2.0	4.0	8.1	1.0	2.0	4.0	8.1	4.0	8.1	16.4	32.8
vmacc.vv v8,v16,v24,v0.t	2.0	4.0	8.1	9.1	2.0	4.0	8.1	16.4	2.0	4.0	8.1	16.4	8.1	16.4	32.8	65.5
vmacc.vx v8,t0,v16	1.0	2.0	4.0	8.1	1.0	2.0	4.0	8.1	1.0	2.0	4.0	8.1	4.0	8.1	16.4	32.8
vmacc.vx v8,t0,v16,v0.t	2.0	4.0	8.1	9.1	2.0	4.0	8.1	16.4	2.0	4.0	8.1	16.4	8.1	16.5	32.8	65.5
vnsrl.wv v8,v16,v24	4.0	8.1	16.4		4.0	8.1	16.4		4.0	8.1	16.5
vnsrl.wv v8,v16,v24,v0.t	4.0	8.1	16.5		4.0	8.1	16.4		4.0	8.1	16.4
vnsrl.wx v8,v16,t0	4.0	8.1	16.4		4.0	8.1	16.4		4.0	8.1	16.4
vnsrl.wx v8,v16,t0,v0.t	4.0	8.1	16.4		4.0	8.1	16.4		4.0	8.1	16.4
vnsrl.wi v8,v16,13	4.0	8.1	16.5		4.0	8.1	16.5		4.0	8.1	16.5
vnsrl.wi v8,v16,13,v0.t	4.0	8.1	16.5		4.0	8.1	16.4		4.0	8.1	16.4
vnsra.wv v8,v16,v24	4.0	8.1	16.5		4.0	8.1	16.5		4.0	8.1	16.5
vnsra.wv v8,v16,v24,v0.t	4.0	8.1	16.5		4.0	8.1	16.4		4.0	8.1	16.4
vnsra.wx v8,v16,t0	4.0	8.1	16.4		4.0	8.1	16.4		4.0	8.1	16.4
vnsra.wx v8,v16,t0,v0.t	4.0	8.1	16.4		4.0	8.1	16.4		4.0	8.1	16.5
vnsra.wi v8,v16,13	4.0	8.1	16.4		4.0	8.1	16.4		4.0	8.1	16.4
vnsra.wi v8,v16,13,v0.t	4.0	8.1	16.4		4.0	8.1	16.4		4.0	8.1	16.5
vnclipu.wv v8,v16,v24	4.0	8.1	16.4		4.0	8.0	16.5		4.0	8.1	16.5
vnclipu.wv v8,v16,v24,v0.t	4.0	8.1	16.5		4.0	8.1	16.5		4.0	8.1	16.4
vnclipu.wx v8,v16,t0	4.0	8.1	16.5		4.0	8.1	16.5		4.0	8.1	16.4
vnclipu.wx v8,v16,t0,v0.t	4.0	8.1	16.4		4.0	8.1	16.4		4.0	8.1	16.4
vnclipu.wi v8,v16,13	4.0	8.1	16.4		4.0	8.1	16.4		4.0	8.1	16.4
vnclipu.wi v8,v16,13,v0.t	4.0	8.1	16.4		4.0	8.1	16.5		4.0	8.1	16.4
vnclip.wv v8,v16,v24	4.0	8.1	16.4		4.0	8.1	16.4		4.0	8.1	16.4
vnclip.wv v8,v16,v24,v0.t	4.0	8.1	16.4		4.0	8.1	16.5		4.0	8.1	16.4
vnclip.wx v8,v16,t0	4.0	8.1	16.5		4.0	8.1	16.5		4.0	8.1	16.5
vnclip.wx v8,v16,t0,v0.t	4.0	8.1	16.4		4.0	8.1	16.4		4.0	8.1	16.5
vnclip.wi v8,v16,13	4.0	8.1	16.4		4.0	8.1	16.4		4.0	8.1	16.5
vnclip.wi v8,v16,13,v0.t	4.0	8.1	16.5		4.0	8.1	16.4		4.0	8.1	16.4
vnmsub.vv v8,v16,v24	1.0	2.0	5.0		1.0	2.0	5.0		1.2	2.5	5.0
vnmsub.vv v8,v16,v24,v0.t	2.0	4.0	8.1		2.0	4.0	8.1		2.0	4.0	8.1
vnmsub.vx v8,t0,v16	1.0	2.0	5.0		1.0	2.0	5.0		1.2	2.5	5.0
vnmsub.vx v8,t0,v16,v0.t	2.0	4.0	8.1		2.0	4.0	8.1		2.0	4.0	8.1
vnmsac.vv v8,v16,v24	1.0	2.0	5.0		1.0	2.0	5.0		1.2	2.5	5.0
vnmsac.vv v8,v16,v24,v0.t	2.0	4.0	8.1		2.0	4.0	8.1		2.0	4.0	8.1
vnmsac.vx v8,t0,v16	1.0	2.0	5.0		1.0	2.0	5.0		1.2	2.5	5.0
vnmsac.vx v8,t0,v16,v0.t	2.0	4.0	8.1		2.0	4.0	8.1		2.0	4.0	8.1
vwaddu.vv v8,v16,v24	2.0	4.0	8.1		2.0	4.0	8.1		2.0	4.0	8.1
vwaddu.vv v8,v16,v24,v0.t	4.0	8.1	16.4		4.0	8.1	16.5		4.0	8.1	16.4
vwaddu.vx v8,v16,t0	2.0	4.0	8.1		2.0	4.0	8.1		2.0	4.0	8.1
vwaddu.vx v8,v16,t0,v0.t	4.0	8.1	16.5		4.0	8.1	16.4		4.0	8.1	16.4
vwadd.vv v8,v16,v24	2.0	4.0	8.1		2.0	4.0	8.1		2.0	4.0	8.1
vwadd.vv v8,v16,v24,v0.t	4.0	8.1	16.4		4.0	8.1	16.5		4.0	8.1	16.4
vwadd.vx v8,v16,t0	2.0	4.0	8.1		2.0	4.0	8.1		2.0	4.0	8.1
vwadd.vx v8,v16,t0,v0.t	4.0	8.1	16.4		4.0	8.1	16.4		4.0	8.1	16.5
vwsub.vv v8,v16,v24	2.0	4.0	8.1		2.0	4.0	8.1		2.0	4.0	8.1
vwsub.vv v8,v16,v24,v0.t	4.0	8.1	16.4		4.0	8.1	16.4		4.0	8.1	16.5
vwsub.vx v8,v16,t0	2.0	4.0	8.1		2.0	4.0	8.1		2.0	4.0	8.1
vwsub.vx v8,v16,t0,v0.t	4.0	8.1	16.5		4.0	8.1	16.4		4.0	8.1	16.5
vwaddu.wv v8,v16,v24	2.0	4.0	8.1		2.0	4.0	8.1		2.0	4.0	8.1
vwaddu.wv v8,v16,v24,v0.t	4.0	8.1	16.4		4.0	8.1	16.4		4.0	8.1	16.5
vwaddu.wx v8,v16,t0	2.0	4.0	8.1		2.0	4.0	8.1		2.0	4.0	8.1
vwaddu.wx v8,v16,t0,v0.t	4.0	8.1	16.5		4.0	8.1	16.4		4.0	8.1	16.4
vwadd.wv v8,v16,v24	2.0	4.0	8.1		2.0	4.0	8.1		2.0	4.0	8.1
vwadd.wv v8,v16,v24,v0.t	4.0	8.1	16.5		4.0	8.1	16.5		4.0	8.1	16.4
vwadd.wx v8,v16,t0	2.0	4.0	8.1		2.0	4.0	8.1		2.0	4.0	8.1
vwadd.wx v8,v16,t0,v0.t	4.0	8.1	16.5		4.0	8.1	16.5		4.0	8.1	16.5
vwsub.wv v8,v16,v24	2.0	4.0	8.1		2.0	4.0	8.1		2.0	4.0	8.1
vwsub.wv v8,v16,v24,v0.t	4.0	8.1	16.4		4.0	8.1	16.4		4.0	8.1	16.4
vwsub.wx v8,v16,t0	2.0	4.0	8.1		2.0	4.0	8.1		2.0	4.0	8.1
vwsub.wx v8,v16,t0,v0.t	4.0	8.1	16.4		4.0	8.1	16.4		4.0	8.1	16.4
vwmulu.vv v8,v16,v24	2.0	4.0	8.1		2.0	4.0	8.1		2.0	4.0	8.1
vwmulu.vv v8,v16,v24,v0.t	4.0	8.1	16.5		4.0	8.1	16.4		4.0	8.1	16.4
vwmulu.vx v8,v16,t0	2.0	4.0	8.1		2.0	4.0	8.1		2.0	4.0	8.1
vwmulu.vx v8,v16,t0,v0.t	4.0	8.1	16.4		4.0	8.1	16.4		4.0	8.1	16.4
vwmulsu.vv v8,v16,v24	2.0	4.0	8.1		2.0	4.0	8.1		2.0	4.0	8.1
vwmulsu.vv v8,v16,v24,v0.t	4.0	8.1	16.4		4.0	8.1	16.4		4.0	8.1	16.5
vwmulsu.vx v8,v16,t0	2.0	4.0	8.1		2.0	4.0	8.1		2.0	4.0	8.1
vwmulsu.vx v8,v16,t0,v0.t	4.0	8.1	16.4		4.0	8.1	16.4		4.0	8.1	16.4
vwmul.vv v8,v16,v24	2.0	4.0	8.1		2.0	4.0	8.1		2.0	4.0	8.1
vwmul.vv v8,v16,v24,v0.t	4.0	8.1	16.5		4.0	8.1	16.4		4.0	8.1	16.4
vwmul.vx v8,v16,t0	2.0	4.0	8.1		2.0	4.0	8.1		2.0	4.0	8.1
vwmul.vx v8,v16,t0,v0.t	4.0	8.1	16.5		4.0	8.1	16.5		4.0	8.1	16.5
vwmaccu.vv v8,v16,v24	2.0	4.0	8.1		2.0	4.0	8.1		2.0	4.0	8.1
vwmaccu.vv v8,v16,v24,v0.t	4.0	8.1	16.5		4.0	8.1	16.5		4.0	8.1	16.5
vwmaccu.vx v8,t0,v16	2.0	4.0	8.1		2.0	4.0	8.1		2.0	4.0	8.1
vwmaccu.vx v8,t0,v16,v0.t	4.0	8.1	16.5		4.0	8.1	16.4		4.0	8.1	16.5
vwmacc.vv v8,v16,v24	2.0	4.0	8.1		2.0	4.0	8.1		2.0	4.0	8.1
vwmacc.vv v8,v16,v24,v0.t	4.0	8.1	16.5		4.0	8.1	16.4		4.0	8.1	16.4
vwmacc.vx v8,t0,v16	2.0	4.0	8.1		2.0	4.0	8.1		2.0	4.0	8.1
vwmacc.vx v8,t0,v16,v0.t	4.0	8.1	16.4		4.0	8.1	16.4		4.0	8.1	16.5
vwmaccsu.vv v8,v16,v24	2.0	4.0	8.1		2.0	4.0	8.1		2.0	4.0	8.1
vwmaccsu.vv v8,v16,v24,v0.t	4.0	8.1	16.4		4.0	8.1	16.4		4.0	8.1	16.4
vwmaccsu.vx v8,t0,v16	2.0	4.0	8.1		2.0	4.0	8.1		2.0	4.0	8.1
vwmaccsu.vx v8,t0,v16,v0.t	4.0	8.1	16.4		4.0	8.1	16.4		4.0	8.1	16.4
vwmaccus.vx v8,t0,v16	2.0	4.0	8.1		2.0	4.0	8.1		2.0	4.0	8.1
vwmaccus.vx v8,t0,v16,v0.t	4.0	8.1	16.4		4.0	8.1	16.4		4.0	8.1	16.4
vfadd.vv v8,v16,v24					1.0	2.0	4.0	8.1	1.0	2.0	4.0	8.1	1.0	2.0	4.0	8.1
vfadd.vv v8,v16,v24,v0.t					2.0	4.0	8.1	16.4	2.0	4.0	8.1	16.4	2.0	4.0	8.1	16.4
vfadd.vf v8,v16,ft0					1.0	2.0	4.0	8.1	1.0	2.0	4.0	8.1	1.0	2.0	4.0	8.1
vfadd.vf v8,v16,ft0,v0.t					2.0	4.0	8.1	16.4	2.0	4.0	8.1	16.4	2.0	4.0	8.1	16.4
vfsub.vv v8,v16,v24					1.0	2.0	4.0	8.1	1.0	2.0	4.0	8.1	1.0	2.0	4.0	8.1
vfsub.vv v8,v16,v24,v0.t					2.0	4.0	8.1	16.4	2.0	4.0	8.1	16.4	2.0	4.0	8.1	16.4
vfsub.vf v8,v16,ft0					1.0	2.0	4.0	8.1	1.0	2.0	4.0	8.1	1.0	2.0	4.0	8.1
vfsub.vf v8,v16,ft0,v0.t					2.0	4.0	8.1	16.5	2.0	4.0	8.1	16.5	2.0	4.0	8.1	16.5
vfmin.vv v8,v16,v24					1.0	2.0	4.0	8.1	1.0	2.0	4.0	8.1	1.0	2.0	4.0	8.1
vfmin.vv v8,v16,v24,v0.t					2.0	4.0	8.1	16.4	2.0	4.0	8.1	16.4	2.0	4.0	8.1	16.5
vfmin.vf v8,v16,ft0					1.0	2.0	4.0	8.1	1.0	2.0	4.0	8.1	1.0	2.0	4.0	8.1
vfmin.vf v8,v16,ft0,v0.t					2.0	4.0	8.1	16.5	2.0	4.0	8.1	16.5	2.0	4.0	8.1	16.5
vfmax.vv v8,v16,v24					1.0	2.0	4.0	8.1	1.0	2.0	4.0	8.1	1.0	2.0	4.0	8.1
vfmax.vv v8,v16,v24,v0.t					2.0	4.0	8.1	16.4	2.0	4.0	8.1	16.4	2.0	4.0	8.1	16.4
vfmax.vf v8,v16,ft0					1.0	2.0	4.0	8.1	1.0	2.0	4.0	8.1	1.0	2.0	4.0	8.1
vfmax.vf v8,v16,ft0,v0.t					2.0	4.0	8.1	16.4	2.0	4.0	8.1	16.4	2.0	4.0	8.1	16.4
vfsgnj.vv v8,v16,v24					2.0	4.0	8.1	16.4	2.0	4.0	8.1	16.4	2.0	4.0	8.1	16.4
vfsgnj.vv v8,v16,v24,v0.t					2.0	4.0	8.1	16.5	2.0	4.0	8.1	16.4	2.0	4.0	8.1	16.4
vfsgnj.vf v8,v16,ft0					2.0	4.0	8.1	16.5	2.0	4.0	8.1	16.4	2.0	4.0	8.1	16.4
vfsgnj.vf v8,v16,ft0,v0.t					2.0	4.0	8.1	16.5	2.0	4.0	8.1	16.4	2.0	4.0	8.1	16.4
vfsgnjn.vv v8,v16,v24					2.0	4.0	8.1	16.4	2.0	4.0	8.1	16.4	2.0	4.0	8.1	16.4
vfsgnjn.vv v8,v16,v24,v0.t					2.0	4.0	8.1	16.5	2.0	4.0	8.1	16.4	2.0	4.0	8.1	16.4
vfsgnjn.vf v8,v16,ft0					2.0	4.0	8.1	16.5	2.0	4.0	8.1	16.4	2.0	4.0	8.1	16.4
vfsgnjn.vf v8,v16,ft0,v0.t					2.0	4.0	8.1	16.4	2.0	4.0	8.1	16.4	2.0	4.0	8.1	16.4
vfsgnjx.vv v8,v16,v24					2.0	4.0	8.1	16.5	2.0	4.0	8.1	16.5	2.0	4.0	8.1	16.5
vfsgnjx.vv v8,v16,v24,v0.t					2.0	4.0	8.1	16.5	2.0	4.0	8.1	16.5	2.0	4.0	8.1	16.5
vfsgnjx.vf v8,v16,ft0					2.0	4.0	8.1	16.4	2.0	4.0	8.1	16.4	2.0	4.0	8.1	16.5
vfsgnjx.vf v8,v16,ft0,v0.t					2.0	4.0	8.1	16.4	2.0	4.0	8.1	16.5	2.0	4.0	8.1	16.4
vfslide1up.vf v8,v16,ft0					2.0	4.0	8.1	16.5	2.0	4.0	8.1	16.5	2.0	4.0	8.1	16.5
vfslide1up.vf v8,v16,ft0,v0.t					2.0	4.0	8.1	16.4	2.0	4.0	8.1	16.5	2.0	4.0	8.1	16.5
vfslide1down.vf v8,v16,ft0					3.0	5.0	9.1	17.5	3.0	5.0	9.1	17.5	3.0	5.0	9.1	17.5
vfslide1down.vf v8,v16,ft0,v0.t					3.0	5.0	9.1	17.5	3.0	5.0	9.1	17.5	3.0	5.0	9.1	17.5
vfredusum.vs v8,v16,v24					6.5	11.2	17.5	55.5	5.0	8.1	14.3	52.4	2.0	5.0	12.3	49.2
vfredusum.vs v8,v16,v24,v0.t					8.1	14.3	26.8	55.4	5.0	11.2	23.8	52.4	2.0	8.1	20.6	49.2
vfredosum.vs v8,v16,v24					11.2	23.8	49.3	196.4	5.0	11.2	24.8	98.2	2.0	5.0	12.3	49.2
vfredosum.vs v8,v16,v24,v0.t					20.6	45.1	94.1	196.3	8.1	20.6	45.1	98.2	2.0	8.1	20.6	49.3
vfredmin.vs v8,v16,v24					6.5	11.2	17.5	55.3	5.0	8.1	14.3	52.3	2.0	5.0	12.3	49.2
vfredmin.vs v8,v16,v24,v0.t					8.1	14.3	26.8	55.5	5.0	11.2	23.8	52.4	2.0	8.1	20.6	49.2
vfredmax.vs v8,v16,v24					6.5	11.2	17.5	55.4	5.0	8.1	14.3	52.4	2.0	5.0	12.3	49.3
vfredmax.vs v8,v16,v24,v0.t					8.1	14.3	26.8	55.5	5.0	11.2	23.8	52.4	2.0	8.1	20.6	49.2
vfmerge.vfm v8,v16,ft0,v0					2.0	4.0	8.1	16.5	2.0	4.0	8.1	16.4	2.0	4.0	8.1	16.5
vfmv.v.f v8,ft0					2.0	4.0	8.1	16.5	2.0	4.0	8.1	16.5	2.0	4.0	8.1	16.5
vmfeq.vv v8,v16,v24					2.0	4.0	8.1	18.6	2.0	4.0	8.1	18.6	2.0	4.0	8.1	18.6
vmfeq.vv v8,v16,v24,v0.t					2.0	4.0	8.1	18.6	2.0	4.0	8.1	18.6	2.0	4.0	8.1	18.5
vmfeq.vf v8,v16,ft0					2.0	4.0	8.1	18.5	2.0	4.0	8.1	18.5	2.0	4.0	8.1	18.6
vmfeq.vf v8,v16,ft0,v0.t					2.0	4.0	8.1	18.5	2.0	4.0	8.1	18.5	2.0	4.0	8.1	18.5
vmfle.vv v8,v16,v24					2.0	4.0	8.1	18.6	2.0	4.0	8.1	18.5	2.0	4.0	8.1	18.5
vmfle.vv v8,v16,v24,v0.t					2.0	4.0	8.1	18.5	2.0	4.0	8.1	18.5	2.0	4.0	8.1	18.5
vmfle.vf v8,v16,ft0					2.0	4.0	8.1	18.5	2.0	4.0	8.1	18.5	2.0	4.0	8.1	18.5
vmfle.vf v8,v16,ft0,v0.t					2.0	4.0	8.1	18.5	2.0	4.0	8.1	18.5	2.0	4.0	8.1	18.5
vmflt.vv v8,v16,v24					2.0	4.0	8.1	18.5	2.0	4.0	8.1	18.5	2.0	4.0	8.1	18.6
vmflt.vv v8,v16,v24,v0.t					2.0	4.0	8.1	18.6	2.0	4.0	8.1	18.6	2.0	4.0	8.1	18.6
vmflt.vf v8,v16,ft0					2.0	4.0	8.1	18.5	2.0	4.0	8.1	18.5	2.0	4.0	8.1	18.6
vmflt.vf v8,v16,ft0,v0.t					2.0	4.0	8.1	18.5	2.0	4.0	8.1	18.6	2.0	4.0	8.1	18.6
vmfne.vv v8,v16,v24					2.0	4.0	8.1	18.6	2.0	4.0	8.1	18.6	2.0	4.0	8.1	18.6
vmfne.vv v8,v16,v24,v0.t					2.0	4.0	8.1	18.6	2.0	4.0	8.1	18.5	2.0	4.0	8.1	18.5
vmfne.vf v8,v16,ft0					2.0	4.0	8.1	18.5	2.0	4.0	8.1	18.6	2.0	4.0	8.1	18.5
vmfne.vf v8,v16,ft0,v0.t					2.0	4.0	8.1	18.5	2.0	4.0	8.1	18.5	2.0	4.0	8.1	18.6
vmfgt.vv v8,v16,v24					2.0	4.0	8.1	18.5	2.0	4.0	8.1	18.6	2.0	4.0	8.1	18.5
vmfgt.vv v8,v16,v24,v0.t					2.0	4.0	8.1	18.5	2.0	4.0	8.1	18.5	2.0	4.0	8.1	18.5
vmfgt.vf v8,v16,ft0					2.0	4.0	8.1	18.6	2.0	4.0	8.1	18.5	2.0	4.0	8.1	18.5
vmfgt.vf v8,v16,ft0,v0.t					2.0	4.0	8.1	18.6	2.0	4.0	8.1	18.6	2.0	4.0	8.1	18.6
vmfge.vv v8,v16,v24					2.0	4.0	8.1	18.6	2.0	4.0	8.1	18.5	2.0	4.0	8.1	18.5
vmfge.vv v8,v16,v24,v0.t					2.0	4.0	8.1	18.5	2.0	4.0	8.1	18.5	2.0	4.0	8.1	18.5
vmfge.vf v8,v16,ft0					2.0	4.0	8.1	18.5	2.0	4.0	8.1	18.5	2.0	4.0	8.1	18.5
vmfge.vf v8,v16,ft0,v0.t					2.0	4.0	8.1	18.5	2.0	4.0	8.1	18.5	2.0	4.0	8.1	18.6
vfdiv.vv v8,v16,v24					18.0	32.8	61.9	121.1	18.7	31.1	56.0	105.3	26.8	38.9	63.5	112.6
vfdiv.vv v8,v16,v24,v0.t					16.3	31.2	60.8	119.5	15.6	28.1	53.1	102.6	19.6	31.8	56.5	105.5
vfdiv.vf v8,v16,ft0					16.8	32.9	65.9	128.8	18.6	33.7	63.9	124.8	12.3	24.8	49.3	98.2
vfdiv.vf v8,v16,ft0,v0.t					16.2	32.8	63.8	129.9	18.1	33.5	64.5	127.1	12.3	24.8	49.2	98.2
vfrdiv.vf v8,v16,ft0					16.3	32.2	63.9	130.2	18.5	33.8	64.7	126.7	12.2	24.8	49.2	98.1
vfrdiv.vf v8,v16,ft0,v0.t					16.4	33.1	65.5	131.0	18.0	33.3	63.2	127.6	12.2	24.8	49.3	98.2
vfmul.vv v8,v16,v24					1.0	2.0	4.0	8.1	1.0	2.0	4.0	8.1	1.4	2.8	5.9	11.9
vfmul.vv v8,v16,v24,v0.t					2.0	4.0	8.1	16.4	2.0	4.0	8.1	16.4	2.0	4.0	9.1	19.4
vfmul.vf v8,v16,ft0					1.0	2.0	4.0	8.1	1.0	2.0	4.0	8.1	1.0	2.0	4.0	8.1
vfmul.vf v8,v16,ft0,v0.t					2.0	4.0	8.1	16.4	2.0	4.0	8.1	16.4	2.0	4.0	8.1	16.4
vfrsub.vf v8,v16,ft0					1.0	2.0	4.0	8.1	1.0	2.0	4.0	8.1	1.0	2.0	4.0	8.1
vfrsub.vf v8,v16,ft0,v0.t					2.0	4.0	8.1	16.5	2.0	4.0	8.1	16.4	2.0	4.0	8.1	16.4
vfmadd.vv v8,v16,v24					1.0	2.0	4.0	8.1	1.0	2.0	4.0	8.1	1.0	2.0	4.0	8.1
vfmadd.vv v8,v16,v24,v0.t					2.0	4.0	8.1	16.5	2.0	4.0	8.1	16.5	2.0	4.0	8.1	16.5
vfmadd.vf v8,ft0,v16					1.0	2.0	4.0	8.1	1.0	2.0	4.0	8.1	1.0	2.0	4.0	8.1
vfmadd.vf v8,ft0,v16,v0.t					2.0	4.0	8.1	16.4	2.0	4.0	8.1	16.4	2.0	4.0	8.1	16.4
vfmsub.vv v8,v16,v24					1.0	2.0	4.0	8.1	1.0	2.0	4.0	8.1	1.0	2.0	4.0	8.1
vfmsub.vv v8,v16,v24,v0.t					2.0	4.0	8.1	16.4	2.0	4.0	8.1	16.4	2.0	4.0	8.1	16.5
vfmsub.vf v8,ft0,v16					1.0	2.0	4.0	8.1	1.0	2.0	4.0	8.1	1.0	2.0	4.0	8.1
vfmsub.vf v8,ft0,v16,v0.t					2.0	4.0	8.1	16.4	2.0	4.0	8.1	16.4	2.0	4.0	8.1	16.4
vfmacc.vv v8,v16,v24					1.0	2.0	4.0	8.1	1.0	2.0	4.0	8.1	1.0	2.0	4.0	8.1
vfmacc.vv v8,v16,v24,v0.t					2.0	4.0	8.1	16.4	2.0	4.0	8.1	16.5	2.0	4.0	8.1	16.5
vfmacc.vf v8,ft0,v16					1.0	2.0	4.0	8.1	1.0	2.0	4.0	8.1	1.0	2.0	4.0	8.1
vfmacc.vf v8,ft0,v16,v0.t					2.0	4.0	8.1	16.4	2.0	4.0	8.1	16.5	2.0	4.0	8.1	16.5
vfmsac.vv v8,v16,v24					1.0	2.0	4.0	8.1	1.0	2.0	4.0	8.1	1.0	2.0	4.0	8.1
vfmsac.vv v8,v16,v24,v0.t					2.0	4.0	8.1	16.4	2.0	4.0	8.1	16.4	2.0	4.0	8.1	16.5
vfmsac.vf v8,ft0,v16					1.0	2.0	4.0	8.1	1.0	2.0	4.0	8.1	1.0	2.0	4.0	8.1
vfmsac.vf v8,ft0,v16,v0.t					2.0	4.0	8.1	16.4	2.0	4.0	8.1	16.4	2.0	4.0	8.1	16.5
vfnmsac.vv v8,v16,v24					1.2	2.5	5.0		1.2	2.5	5.0
vfnmsac.vv v8,v16,v24,v0.t					2.0	4.0	8.1		2.0	4.0	8.1
vfnmsac.vf v8,ft0,v16					1.2	2.5	5.0		1.2	2.5	5.0
vfnmsac.vf v8,ft0,v16,v0.t					2.0	4.0	8.1		2.0	4.0	8.1
vfnmacc.vv v8,v16,v24					1.2	2.5	5.0		1.2	2.5	5.0
vfnmacc.vv v8,v16,v24,v0.t					2.0	4.0	8.1		2.0	4.0	8.1
vfnmacc.vf v8,ft0,v16					1.2	2.5	5.0		1.2	2.5	5.0
vfnmacc.vf v8,ft0,v16,v0.t					2.0	4.0	8.1		2.0	4.0	8.1
vfnmsub.vv v8,v16,v24					1.2	2.5	5.0		1.2	2.5	5.0
vfnmsub.vv v8,v16,v24,v0.t					2.0	4.0	8.1		2.0	4.0	8.1
vfnmsub.vf v8,ft0,v16					1.2	2.5	5.0		1.2	2.5	5.0
vfnmsub.vf v8,ft0,v16,v0.t					2.0	4.0	8.1		2.0	4.0	8.1
vfnmadd.vv v8,v16,v24					1.2	2.5	5.0		1.2	2.5	5.0
vfnmadd.vv v8,v16,v24,v0.t					2.0	4.0	8.1		2.0	4.0	8.1
vfnmadd.vf v8,ft0,v16					1.2	2.5	5.0		1.2	2.5	5.0
vfnmadd.vf v8,ft0,v16,v0.t					2.0	4.0	8.1		2.0	4.0	8.1
vwredsumu.vs v8,v16,v24	1.0	2.0	5.5	19.6	1.0	2.0	5.5	19.6	1.0	2.0	5.5	19.6
vwredsumu.vs v8,v16,v24,v0.t	2.0	4.0	8.1	19.6	2.0	4.0	8.1	19.6	2.0	4.0	8.1	19.6
vwredsum.vs v8,v16,v24	1.0	2.0	5.5	19.6	1.0	2.0	5.5	19.6	1.0	2.0	5.5	19.6
vwredsum.vs v8,v16,v24,v0.t	2.0	4.0	8.1	19.6	2.0	4.0	8.1	19.6	2.0	4.0	8.1	19.6
vfwadd.vv v8,v16,v24					2.0	4.0	8.1		2.0	4.0	8.1
vfwadd.vv v8,v16,v24,v0.t					4.0	8.1	16.5		4.0	8.1	16.4
vfwadd.vf v8,v16,ft0					2.0	4.0	8.1		2.0	4.0	8.1
vfwadd.vf v8,v16,ft0,v0.t					4.0	8.1	16.5		4.0	8.1	16.5
vfwsub.vv v8,v16,v24					2.0	4.0	8.1		2.0	4.0	8.1
vfwsub.vv v8,v16,v24,v0.t					4.0	8.1	16.5		4.0	8.1	16.5
vfwsub.vf v8,v16,ft0					2.0	4.0	8.1		2.0	4.0	8.1
vfwsub.vf v8,v16,ft0,v0.t					4.0	8.1	16.5		4.0	8.1	16.5
vfwadd.wv v8,v16,v24					4.0	8.1	17.5		4.0	8.1	17.5
vfwadd.wv v8,v16,v24,v0.t					7.0	15.4	31.8		7.0	15.4	31.8
vfwadd.wf v8,v16,ft0					4.0	8.1	17.5		4.0	8.1	17.5
vfwadd.wf v8,v16,ft0,v0.t					7.0	15.4	31.8		7.0	15.4	31.8
vfwsub.wv v8,v16,v24					4.0	8.1	17.5		4.0	8.1	17.5
vfwsub.wv v8,v16,v24,v0.t					7.0	15.4	31.8		7.0	15.4	31.8
vfwsub.wf v8,v16,ft0					4.0	8.1	17.5		4.0	8.1	17.5
vfwsub.wf v8,v16,ft0,v0.t					7.0	15.4	31.8		7.0	15.4	31.8
vfwmul.vv v8,v16,v24					2.0	4.0	8.1		2.0	4.1	8.4
vfwmul.vv v8,v16,v24,v0.t					4.0	8.1	16.5		4.0	8.1	16.6
vfwmul.vf v8,v16,ft0					2.1	4.2	8.1		2.0	4.0	8.2
vfwmul.vf v8,v16,ft0,v0.t					4.0	8.1	16.5		4.0	8.1	16.5
vfwmacc.vv v8,v16,v24					2.0	4.0	8.1		2.0	4.0	8.1
vfwmacc.vv v8,v16,v24,v0.t					4.0	8.1	16.5		4.0	8.1	16.5
vfwmacc.vf v8,ft0,v16					2.0	4.0	8.1		2.0	4.0	8.1
vfwmacc.vf v8,ft0,v16,v0.t					4.0	8.1	16.5		4.0	8.1	16.5
vfwnmacc.vv v8,v16,v24					2.0	4.0	8.1		2.0	4.0	8.1
vfwnmacc.vv v8,v16,v24,v0.t					4.0	8.1	16.5		4.0	8.1	16.5
vfwnmacc.vf v8,ft0,v16					2.0	4.0	8.1		2.0	4.0	8.1
vfwnmacc.vf v8,ft0,v16,v0.t					4.0	8.1	16.4		4.0	8.1	16.5
vfwmsac.vv v8,v16,v24					2.0	4.0	8.1		2.0	4.0	8.1
vfwmsac.vv v8,v16,v24,v0.t					4.0	8.1	16.5		4.0	8.1	16.4
vfwmsac.vf v8,ft0,v16					2.0	4.0	8.1		2.0	4.0	8.1
vfwmsac.vf v8,ft0,v16,v0.t					4.0	8.1	16.4		4.0	8.1	16.4
vfwnmsac.vv v8,v16,v24					2.0	4.0	8.1		2.0	4.0	8.1
vfwnmsac.vv v8,v16,v24,v0.t					4.0	8.1	16.5		4.0	8.1	16.4
vfwnmsac.vf v8,ft0,v16					2.0	4.0	8.1		2.0	4.0	8.1
vfwnmsac.vf v8,ft0,v16,v0.t					4.0	8.1	16.5		4.0	8.1	16.4
vfwredosum.vs v8,v16,v24					15.4	31.8	65.6	279.8	7.0	15.4	32.8	130.9
vfwredosum.vs v8,v16,v24,v0.t					27.8	60.5	125.7	261.8	11.2	27.8	60.5	130.8
vfwredusum.vs v8,v16,v24					15.4	31.8	65.5	261.8	7.0	15.4	32.8	130.9
vfwredusum.vs v8,v16,v24,v0.t					27.8	60.5	125.8	261.8	11.2	27.8	60.5	130.8
vmv.s.x v8,t0	1.0	1.0	2.0	4.0	1.0	1.0	2.0	4.0	1.0	1.0	2.0	4.0	1.0	1.0	2.0	4.0
vmv.x.s t0,v8	6.0	6.0	6.0	6.0	6.0	6.0	6.0	6.0
vcpop.m t0,v8	2.0	2.0	2.0	2.0	2.0	2.0	2.0	2.0
vcpop.m t0,v8,v0.t	2.0	2.0	2.0	2.0	2.0	2.0	2.0	2.0
vfirst.m t0,v8	2.0	2.0	2.0	2.0	2.0	2.0	2.0	2.0
vfirst.m t0,v8,v0.t	2.0	2.0	2.0	2.0	2.0	2.0	2.0	2.0
vzext.vf2 v8,v16					2.0	4.0	8.1	16.5	2.0	4.0	8.1	16.5	2.0	4.0	8.1	16.4
vzext.vf2 v8,v16,v0.t					2.0	4.0	8.1	16.4	2.0	4.0	8.1	16.4	2.0	4.0	8.1	16.4
vsext.vf2 v8,v16					2.0	4.0	8.1	16.4	2.0	4.0	8.1	16.5	2.0	4.0	8.1	16.4
vsext.vf2 v8,v16,v0.t					2.0	4.0	8.1	16.5	2.0	4.0	8.1	16.5	2.0	4.0	8.1	16.5
vzext.vf4 v8,v16									2.0	4.0	8.1	16.5	2.0	4.0	8.1	16.5
vzext.vf4 v8,v16,v0.t									2.0	4.0	8.1	16.5	2.0	4.0	8.1	16.5
vsext.vf4 v8,v16									2.0	4.0	8.1	16.4	2.0	4.0	8.1	16.5
vsext.vf4 v8,v16,v0.t									2.0	4.0	8.1	16.5	2.0	4.0	8.1	16.5
vzext.vf8 v8,v16													2.0	4.0	8.1	16.5
vzext.vf8 v8,v16,v0.t													2.0	4.0	8.1	16.5
vsext.vf8 v8,v16													2.0	4.0	8.1	16.4
vsext.vf8 v8,v16,v0.t													2.0	4.0	8.1	16.5
vfmv.f.s ft0,v8					4.0	4.0	4.0	4.0	4.0	4.0	4.0	4.0
vfmv.s.f v8,ft0					1.0	1.0	2.0	4.0	1.0	1.0	2.0	4.0	1.0	1.0	2.0	4.0
vfcvt.xu.f.v v8,v16					2.0	4.0	8.1	16.5	2.0	4.0	8.1	16.5	2.0	4.0	8.1	16.5
vfcvt.xu.f.v v8,v16,v0.t					2.0	4.0	8.1	16.5	2.0	4.0	8.1	16.4	2.0	4.0	8.1	16.4
vfcvt.x.f.v v8,v16					2.0	4.0	8.1	16.5	2.0	4.0	8.1	16.5	2.0	4.0	8.1	16.4
vfcvt.x.f.v v8,v16,v0.t					2.0	4.0	8.1	16.4	2.0	4.0	8.1	16.4	2.0	4.0	8.1	16.4
vfcvt.f.xu.v v8,v16					2.0	4.0	8.1	16.5	2.0	4.0	8.1	16.4	2.0	4.0	8.1	16.4
vfcvt.f.xu.v v8,v16,v0.t					2.0	4.0	8.1	16.4	2.0	4.0	8.1	16.4	2.0	4.0	8.1	16.4
vfcvt.f.x.v v8,v16					2.0	4.0	8.1	16.4	2.0	4.0	8.1	16.4	2.0	4.0	8.1	16.4
vfcvt.f.x.v v8,v16,v0.t					2.0	4.0	8.1	16.4	2.0	4.0	8.1	16.5	2.0	4.0	8.1	16.4
vfcvt.rtz.x.f.v v8,v16					2.0	4.0	8.1	16.4	2.0	4.0	8.1	16.4	2.0	4.0	8.1	16.4
vfcvt.rtz.x.f.v v8,v16,v0.t					2.0	4.0	8.1	16.4	2.0	4.0	8.1	16.4	2.0	4.0	8.1	16.5
vfcvt.rtz.xu.f.v v8,v16					2.0	4.0	8.1	16.5	2.0	4.0	8.1	16.4	2.0	4.0	8.1	16.5
vfcvt.rtz.xu.f.v v8,v16,v0.t					2.0	4.0	8.1	16.4	2.0	4.0	8.1	16.4	2.0	4.0	8.1	16.5
vfwcvt.xu.f.v v8,v16					4.0	8.1	16.5		4.0	8.1	16.5
vfwcvt.xu.f.v v8,v16,v0.t					4.0	8.1	16.5		4.0	8.1	16.4
vfwcvt.x.f.v v8,v16					4.0	8.1	16.5		4.0	8.1	16.4
vfwcvt.x.f.v v8,v16,v0.t					4.0	8.1	16.4		4.0	8.1	16.4
vfwcvt.f.xu.v v8,v16					4.0	8.1	16.5		4.0	8.1	16.5
vfwcvt.f.xu.v v8,v16,v0.t					4.0	8.1	16.4		4.0	8.1	16.5
vfwcvt.f.x.v v8,v16					4.0	8.1	16.5		4.0	8.1	16.4
vfwcvt.f.x.v v8,v16,v0.t					4.0	8.1	16.5		4.0	8.1	16.5
vfwcvt.f.f.v v8,v16					4.0	8.0	16.5		4.0	8.1	16.5
vfwcvt.f.f.v v8,v16,v0.t					4.0	8.1	16.5		4.0	8.1	16.5
vfwcvt.rtz.xu.f.v v8,v16					4.0	8.1	16.5		4.0	8.0	16.4
vfwcvt.rtz.xu.f.v v8,v16,v0.t					4.0	8.1	16.4		4.0	8.1	16.4
vfwcvt.rtz.x.f.v v8,v16					4.0	8.1	16.4		4.0	8.1	16.4
vfwcvt.rtz.x.f.v v8,v16,v0.t					4.0	8.1	16.4		4.0	8.1	16.4
vfncvt.xu.f.w v8,v16					4.0	8.1	16.4		4.0	8.1	16.4
vfncvt.xu.f.w v8,v16,v0.t					4.0	8.1	16.4		4.0	8.1	16.4
vfncvt.x.f.w v8,v16					4.0	8.1	16.4		4.0	8.1	16.4
vfncvt.x.f.w v8,v16,v0.t					4.0	8.1	16.4		4.0	8.1	16.4
vfncvt.f.xu.w v8,v16					4.0	8.1	16.4		4.0	8.1	16.4
vfncvt.f.xu.w v8,v16,v0.t					4.0	8.1	16.4		4.0	8.1	16.5
vfncvt.f.x.w v8,v16					4.0	8.1	16.4		4.0	8.1	16.4
vfncvt.f.x.w v8,v16,v0.t					4.0	8.1	16.4		4.0	8.1	16.4
vfncvt.f.f.w v8,v16					4.0	8.1	16.4		4.0	8.1	16.5
vfncvt.f.f.w v8,v16,v0.t					4.0	8.1	16.5		4.0	8.1	16.5
vfncvt.rtz.x.f.w v8,v16					4.0	8.1	16.5		4.0	8.1	16.5
vfncvt.rtz.x.f.w v8,v16,v0.t					4.0	8.1	16.4		4.0	8.1	16.5
vfncvt.rtz.xu.f.w v8,v16					4.0	8.1	16.4		4.0	8.1	16.4
vfncvt.rtz.xu.f.w v8,v16,v0.t					4.0	8.1	16.5		4.0	8.1	16.4
vfncvt.rod.f.f.w v8,v16					4.0	8.1	16.5		4.0	8.1	16.5
vfncvt.rod.f.f.w v8,v16,v0.t					4.0	8.1	16.5		4.0	8.1	16.5
vfsqrt.v v8,v16					15.3	29.0	56.2	110.7	15.6	28.1	52.7	102.1	19.3	31.8	57.0	104.6
vfsqrt.v v8,v16,v0.t					14.4	28.1	55.6	109.7	13.7	26.0	50.6	99.6	15.3	27.2	51.5	100.1
vfrsqrt7.v v8,v16					2.0	4.0	8.1	16.4	2.0	4.0	8.1	16.5	2.0	4.0	8.1	16.5
vfrsqrt7.v v8,v16,v0.t					2.0	4.0	8.1	16.5	2.0	4.0	8.1	16.5	2.0	4.0	8.1	16.5
vfrec7.v v8,v16					2.0	4.0	8.1	16.5	2.0	4.0	8.1	16.4	2.0	4.0	8.1	16.4
vfrec7.v v8,v16,v0.t					2.0	4.0	8.1	16.4	2.0	4.0	8.1	16.5	2.0	4.0	8.1	16.4
vfclass.v v8,v16					2.0	4.0	8.1	16.4	2.0	4.0	8.1	16.5	2.0	4.0	8.1	16.5
vfclass.v v8,v16,v0.t					2.0	4.0	8.1	16.5	2.0	4.0	8.1	16.4	2.0	4.0	8.1	16.4
vmsbf.m v8,v16	1.0	1.0	2.0	4.0	1.0	1.0	2.0	4.0	1.0	1.0	2.0	4.0	1.0	1.0	2.0	4.0
vmsbf.m v8,v16,v0.t	1.0	1.0	2.0	4.0	1.0	1.0	2.0	4.0	1.0	1.0	2.0	4.0	1.0	1.0	2.0	4.0
vmsof.m v8,v16	1.0	1.0	2.0	4.0	1.0	1.0	2.0	4.0	1.0	1.0	2.0	4.0	1.0	1.0	2.0	4.0
vmsof.m v8,v16,v0.t	1.0	1.0	2.0	4.0	1.0	1.0	2.0	4.0	1.0	1.0	2.0	4.0	1.0	1.0	2.0	4.0
vmsif.m v8,v16	1.0	1.0	2.0	4.0	1.0	1.0	2.0	4.0	1.0	1.0	2.0	4.0	1.0	1.0	2.0	4.0
vmsif.m v8,v16,v0.t	1.0	1.0	2.0	4.0	1.0	1.0	2.0	4.0	1.0	1.0	2.0	4.0	1.0	1.0	2.0	4.0
viota.m v8,v16	2.0	4.0	8.1	16.4	2.0	4.0	8.1	16.4	2.0	4.0	8.1	16.4	2.0	4.0	8.1	16.4
viota.m v8,v16,v0.t	2.0	4.0	8.1	16.4	2.0	4.0	8.1	16.5	2.0	4.0	8.1	16.4	2.0	4.0	8.1	16.4
vid.v v8	2.0	4.0	8.1	16.4	2.0	4.0	8.1	16.4	2.0	4.0	8.1	16.4	2.0	4.0	8.1	16.4
vid.v v8,v0.t	2.0	4.0	8.1	16.5	2.0	4.0	8.1	16.5	2.0	4.0	8.1	16.5	2.0	4.0	8.1	16.5

## vl=1 ta mu
instruction	e8m1	e8m2	e8m4	e8m8	e16m1	e16m2	e16m4	e16m8	e32m1	e32m2	e32m4	e32m8	e64m1	e64m2	e64m4	e64m8
add t0,t1,t2	1.0	1.0	1.0	1.0	1.0	1.0	1.0	1.0
mul t0,t1,t2	3.0	3.0	3.0	3.0	3.0	3.0	3.0	3.0
vadd.vv v8,v16,v24	1.0	2.0	4.0	8.1	1.0	2.0	4.0	8.1	1.0	2.0	4.0	8.1	1.0	2.0	4.0	8.1
vadd.vv v8,v16,v24,v0.t	2.0	4.0	8.1	9.1	2.0	4.0	8.1	16.5	2.0	4.0	8.1	16.5	2.0	4.0	8.1	16.5
vadd.vx v8,v16,t0	1.0	2.0	4.0	8.1	1.0	2.0	4.0	8.1	1.0	2.0	4.0	8.1	1.0	2.0	4.0	8.1
vadd.vx v8,v16,t0,v0.t	2.0	4.0	8.1	9.1	2.0	4.0	8.1	16.5	2.0	4.0	8.1	16.5	2.0	4.0	8.1	16.4
vadd.vi v8,v16,13	1.0	2.0	4.0	8.1	1.0	2.0	4.0	8.1	1.0	2.0	4.0	8.1	1.0	2.0	4.0	8.1
vadd.vi v8,v16,13,v0.t	2.0	4.0	8.1	9.1	2.0	4.0	8.1	16.4	2.0	4.0	8.1	16.5	2.0	4.0	8.1	16.5
vsub.vv v8,v16,v24	1.0	2.0	4.0	8.1	1.0	2.0	4.0	8.1	1.0	2.0	4.0	8.1	1.0	2.0	4.0	8.1
vsub.vv v8,v16,v24,v0.t	2.0	4.0	8.1	9.1	2.0	4.0	8.1	16.5	2.0	4.0	8.1	16.4	2.0	4.0	8.1	16.4
vsub.vx v8,v16,t0	1.0	2.0	4.0	8.1	1.0	2.0	4.0	8.1	1.0	2.0	4.0	8.1	1.0	2.0	4.0	8.1
vsub.vx v8,v16,t0,v0.t	2.0	4.0	8.1	9.1	2.0	4.0	8.1	16.4	2.0	4.0	8.1	16.4	2.0	4.0	8.1	16.4
vrsub.vx v8,v16,t0	1.0	2.0	4.0	8.1	1.0	2.0	4.0	8.1	1.0	2.0	4.0	8.1	1.0	2.0	4.0	8.1
vrsub.vx v8,v16,t0,v0.t	2.0	4.0	8.1	9.1	2.0	4.0	8.1	16.4	2.0	4.0	8.1	16.4	2.0	4.0	8.1	16.4
vrsub.vi v8,v16,13	1.0	2.0	4.0	8.1	1.0	2.0	4.0	8.1	1.0	2.0	4.0	8.1	1.0	2.0	4.0	8.1
vrsub.vi v8,v16,13,v0.t	2.0	4.0	8.1	9.1	2.0	4.0	8.1	16.4	2.0	4.0	8.1	16.4	2.0	4.0	8.1	16.4
vminu.vv v8,v16,v24	1.0	2.0	4.0	8.1	1.0	2.0	4.0	8.1	1.0	2.0	4.0	8.1	1.0	2.0	4.0	8.1
vminu.vv v8,v16,v24,v0.t	2.0	4.0	8.0	9.1	2.0	4.0	8.1	16.5	2.0	4.0	8.1	16.5	2.0	4.0	8.1	16.4
vminu.vx v8,v16,t0	1.0	2.0	4.0	8.1	1.0	2.0	4.0	8.1	1.0	2.0	4.0	8.1	1.0	2.0	4.0	8.1
vminu.vx v8,v16,t0,v0.t	2.0	4.0	8.1	9.1	2.0	4.0	8.1	16.4	2.0	4.0	8.1	16.4	2.0	4.0	8.1	16.5
vmin.vv v8,v16,v24	1.0	2.0	4.0	8.1	1.0	2.0	4.0	8.1	1.0	2.0	4.0	8.1	1.0	2.0	4.0	8.1
vmin.vv v8,v16,v24,v0.t	2.0	4.0	8.1	9.1	2.0	4.0	8.1	16.5	2.0	4.0	8.1	16.5	2.0	4.0	8.1	16.4
vmin.vx v8,v16,t0	1.0	2.0	4.0	8.1	1.0	2.0	4.0	8.1	1.0	2.0	4.0	8.1	1.0	2.0	4.0	8.1
vmin.vx v8,v16,t0,v0.t	2.0	4.0	8.1	9.1	2.0	4.0	8.1	16.5	2.0	4.0	8.1	16.5	2.0	4.0	8.1	16.5
vmaxu.vv v8,v16,v24	1.0	2.0	4.0	8.1	1.0	2.0	4.0	8.1	1.0	2.0	4.0	8.1	1.0	2.0	4.0	8.1
vmaxu.vv v8,v16,v24,v0.t	2.0	4.0	8.1	9.1	2.0	4.0	8.1	16.5	2.0	4.0	8.1	16.5	2.0	4.0	8.1	16.4
vmaxu.vx v8,v16,t0	1.0	2.0	4.0	8.1	1.0	2.0	4.0	8.1	1.0	2.0	4.0	8.1	1.0	2.0	4.0	8.1
vmaxu.vx v8,v16,t0,v0.t	2.0	4.0	8.1	9.1	2.0	4.0	8.1	16.4	2.0	4.0	8.1	16.5	2.0	4.0	8.1	16.4
vmax.vv v8,v16,v24	1.0	2.0	4.0	8.1	1.0	2.0	4.0	8.1	1.0	2.0	4.0	8.1	1.0	2.0	4.0	8.1
vmax.vv v8,v16,v24,v0.t	2.0	4.0	8.1	9.1	2.0	4.0	8.1	16.4	2.0	4.0	8.1	16.5	2.0	4.0	8.1	16.4
vmax.vx v8,v16,t0	1.0	2.0	4.0	8.1	1.0	2.0	4.0	8.1	1.0	2.0	4.0	8.1	1.0	2.0	4.0	8.1
vmax.vx v8,v16,t0,v0.t	2.0	4.0	8.1	9.1	2.0	4.0	8.1	16.4	2.0	4.0	8.1	16.5	2.0	4.0	8.1	16.4
vand.vv v8,v16,v24	2.0	4.0	8.1	16.4	2.0	4.0	8.1	16.4	2.0	4.0	8.1	16.4	2.0	4.0	8.1	16.4
vand.vv v8,v16,v24,v0.t	2.0	4.0	8.1	16.4	2.0	4.0	8.1	16.5	2.0	4.0	8.1	16.5	2.0	4.0	8.1	16.4
vand.vx v8,v16,t0	2.0	4.0	8.1	16.5	2.0	4.0	8.1	16.5	2.0	4.0	8.1	16.5	2.0	4.0	8.1	16.5
vand.vx v8,v16,t0,v0.t	2.0	4.0	8.1	16.5	2.0	4.0	8.1	16.4	2.0	4.0	8.1	16.4	2.0	4.0	8.1	16.4
vand.vi v8,v16,13	2.0	4.0	8.1	16.4	2.0	4.0	8.1	16.5	2.0	4.0	8.1	16.5	2.0	4.0	8.1	16.5
vand.vi v8,v16,13,v0.t	2.0	4.0	8.1	16.5	2.0	4.0	8.1	16.5	2.0	4.0	8.1	16.5	2.0	4.0	8.1	16.4
vor.vv v8,v16,v24	2.0	4.0	8.1	16.4	2.0	4.0	8.1	16.4	2.0	4.0	8.1	16.5	2.0	4.0	8.1	16.4
vor.vv v8,v16,v24,v0.t	2.0	4.0	8.1	16.5	2.0	4.0	8.1	16.5	2.0	4.0	8.1	16.4	2.0	4.0	8.1	16.4
vor.vx v8,v16,t0	2.0	4.0	8.1	16.5	2.0	4.0	8.1	16.5	2.0	4.0	8.1	16.4	2.0	4.0	8.1	16.4
vor.vx v8,v16,t0,v0.t	2.0	4.0	8.1	16.4	2.0	4.0	8.1	16.4	2.0	4.0	8.1	16.4	2.0	4.0	8.1	16.4
vor.vi v8,v16,13	2.0	4.0	8.1	16.4	2.0	4.0	8.1	16.4	2.0	4.0	8.1	16.4	2.0	4.0	8.1	16.4
vor.vi v8,v16,13,v0.t	2.0	4.0	8.1	16.4	2.0	4.0	8.1	16.4	2.0	4.0	8.1	16.4	2.0	4.0	8.1	16.4
vxor.vv v8,v16,v24	2.0	4.0	8.1	16.5	2.0	4.0	8.1	16.4	2.0	4.0	8.1	16.4	2.0	4.0	8.1	16.4
vxor.vv v8,v16,v24,v0.t	2.0	4.0	8.1	16.4	2.0	4.0	8.1	16.4	2.0	4.0	8.1	16.4	2.0	4.0	8.1	16.4
vxor.vx v8,v16,t0	2.0	4.0	8.1	16.4	2.0	4.0	8.1	16.4	2.0	4.0	8.1	16.4	2.0	4.0	8.1	16.5
vxor.vx v8,v16,t0,v0.t	2.0	4.0	8.1	16.5	2.0	4.0	8.1	16.4	2.0	4.0	8.1	16.4	2.0	4.0	8.1	16.5
vxor.vi v8,v16,13	2.0	4.0	8.1	16.5	2.0	4.0	8.1	16.4	2.0	4.0	8.1	16.5	2.0	4.0	8.1	16.5
vxor.vi v8,v16,13,v0.t	2.0	4.0	8.1	16.5	2.0	4.0	8.1	16.4	2.0	4.0	8.1	16.4	2.0	4.0	8.1	16.5
vrgather.vv v8,v16,v24	4.0	16.4	65.5	261.7	4.0	16.4	65.5	261.7	4.0	16.4	65.5	261.7	4.0	16.4	65.5	261.7
vrgather.vv v8,v16,v24,v0.t	4.0	16.5	65.6	261.9	4.0	16.4	65.5	261.7	4.0	16.4	65.5	261.7	4.0	16.4	65.5	261.7
vrgather.vx v8,v16,t0	2.0	4.0	8.1	16.5	2.0	4.0	8.1	16.5	2.0	4.0	8.1	16.4	2.0	4.0	8.1	16.5
vrgather.vx v8,v16,t0,v0.t	2.0	4.0	8.1	16.5	2.0	4.0	8.1	16.5	2.0	4.0	8.1	16.4	2.0	4.0	8.1	16.4
vrgather.vi v8,v16,3	2.0	4.0	8.1	16.4	2.0	4.0	8.1	16.4	2.0	4.0	8.1	16.5	2.0	4.0	8.1	16.4
vrgather.vi v8,v16,3,v0.t	2.0	4.0	8.1	16.5	2.0	4.0	8.1	16.4	2.0	4.0	8.1	16.5	2.0	4.0	8.1	16.5
vslideup.vx v8,v16,t0	2.0	4.0	8.1	16.5	2.0	4.0	8.1	16.4	2.0	4.0	8.1	16.5	2.0	4.0	8.1	16.4
vslideup.vx v8,v16,t0,v0.t	2.0	4.0	8.1	16.4	2.0	4.0	8.1	16.4	2.0	4.0	8.1	16.5	2.0	4.0	8.1	16.4
vslideup.vi v8,v16,3	2.0	4.0	8.1	16.5	2.0	4.0	8.1	16.4	2.0	4.0	8.1	16.4	2.0	4.0	8.1	16.4
vslideup.vi v8,v16,3,v0.t	2.0	4.0	8.1	16.4	2.0	4.0	8.1	16.4	2.0	4.0	8.1	16.4	2.0	4.0	8.1	16.4
vrgatherei16.vv v8,v16,v24	8.1	32.8	130.8		4.0	16.4	65.5	261.7	4.0	16.4	65.5	261.7	4.0	16.5	65.5	261.7
vrgatherei16.vv v8,v16,v24,v0.t	8.1	32.8	130.8		4.0	16.4	65.5	261.7	4.0	16.4	65.5	261.7	4.0	16.4	65.5	261.7
vslidedown.vx v8,v16,t0	3.0	5.0	9.1	17.5	3.0	5.0	9.1	17.5	3.0	5.0	9.1	17.5	3.0	5.0	9.1	17.5
vslidedown.vx v8,v16,t0,v0.t	3.0	5.0	9.1	17.5	3.0	5.0	9.1	17.5	3.0	5.0	9.1	17.5	3.0	5.0	9.1	17.5
vslidedown.vi v8,v16,3	3.0	5.0	9.1	17.5	3.0	5.0	9.1	17.5	3.0	5.0	9.1	17.5	3.0	5.0	9.1	17.5
vslidedown.vi v8,v16,3,v0.t	3.0	5.0	9.1	17.5	3.0	5.0	9.1	17.5	3.0	5.0	9.1	17.5	3.0	5.0	9.1	17.5
vredsum.vs v8,v16,v24	1.0	2.0	5.5	19.6	1.0	2.0	5.5	19.6	1.0	2.0	5.5	19.6	1.0	2.0	5.5	19.6
vredsum.vs v8,v16,v24,v0.t	2.0	4.0	8.1	19.6	2.0	4.0	8.1	19.6	2.0	4.0	8.1	19.6	2.0	4.0	8.1	19.6
vredand.vs v8,v16,v24	1.0	2.0	5.0	18.6	1.0	2.0	5.0	18.6	1.0	2.0	5.0	18.6	1.0	2.0	5.0	18.6
vredand.vs v8,v16,v24,v0.t	2.0	4.0	8.1	18.6	2.0	4.0	8.1	18.5	2.0	4.0	8.1	18.5	2.0	4.0	8.1	18.6
vredor.vs v8,v16,v24	1.0	2.0	5.0	18.6	1.0	2.0	5.0	18.5	1.0	2.0	5.0	18.6	1.0	2.0	5.0	18.5
vredor.vs v8,v16,v24,v0.t	2.0	4.0	8.1	18.5	2.0	4.0	8.1	18.5	2.0	4.0	8.1	18.5	2.0	4.0	8.1	18.6
vredxor.vs v8,v16,v24	1.0	2.0	5.0	18.5	1.0	2.0	5.0	18.6	1.0	2.0	5.0	18.5	1.0	2.0	5.0	18.6
vredxor.vs v8,v16,v24,v0.t	2.0	4.0	8.1	18.5	2.0	4.0	8.1	18.5	2.0	4.0	8.1	18.6	2.0	4.0	8.1	18.5
vredminu.vs v8,v16,v24	1.0	2.0	5.5	19.6	1.0	2.0	5.5	19.6	1.0	2.0	5.5	19.6	1.0	2.0	5.5	19.6
vredminu.vs v8,v16,v24,v0.t	2.0	4.0	8.1	19.6	2.0	4.0	8.1	19.6	2.0	4.0	8.1	19.6	2.0	4.0	8.1	19.6
vredmin.vs v8,v16,v24	1.0	2.0	5.5	19.6	1.0	2.0	5.5	19.6	1.0	2.0	5.5	19.6	1.0	2.0	5.5	19.6
vredmin.vs v8,v16,v24,v0.t	2.0	4.0	8.1	19.6	2.0	4.0	8.1	19.6	2.0	4.0	8.1	19.6	2.0	4.0	8.1	19.6
vredmaxu.vs v8,v16,v24	1.0	2.0	5.5	19.6	1.0	2.0	5.5	19.6	1.0	2.0	5.5	19.6	1.0	2.0	5.5	19.6
vredmaxu.vs v8,v16,v24,v0.t	2.0	4.0	8.1	19.6	2.0	4.0	8.1	19.6	2.0	4.0	8.1	19.6	2.0	4.0	8.1	19.6
vredmax.vs v8,v16,v24	1.0	2.0	5.5	19.6	1.0	2.0	5.5	19.6	1.0	2.0	5.5	19.6	1.0	2.0	5.5	19.6
vredmax.vs v8,v16,v24,v0.t	2.0	4.0	8.1	19.6	2.0	4.0	8.1	19.6	2.0	4.0	8.1	19.6	2.0	4.0	8.1	19.6
vaaddu.vv v8,v16,v24	1.0	2.0	4.0	8.1	1.0	2.0	4.0	8.1	1.0	2.0	4.0	8.1	1.0	2.0	4.0	8.1
vaaddu.vv v8,v16,v24,v0.t	2.0	4.0	8.1	9.1	2.0	4.0	8.1	16.4	2.0	4.0	8.1	16.5	2.0	4.0	8.1	16.5
vaaddu.vx v8,v16,t0	1.0	2.0	4.0	8.1	1.0	2.0	4.0	8.1	1.0	2.0	4.0	8.1	1.0	2.0	4.0	8.1
vaaddu.vx v8,v16,t0,v0.t	2.0	4.0	8.1	9.1	2.0	4.0	8.1	16.5	2.0	4.0	8.1	16.5	2.0	4.0	8.1	16.5
vaadd.vv v8,v16,v24	1.0	2.0	4.0	8.1	1.0	2.0	4.0	8.1	1.0	2.0	4.0	8.1	1.0	2.0	4.0	8.1
vaadd.vv v8,v16,v24,v0.t	2.0	4.0	8.1	9.1	2.0	4.0	8.1	16.5	2.0	4.0	8.1	16.4	2.0	4.0	8.1	16.4
vaadd.vx v8,v16,t0	1.0	2.0	4.0	8.1	1.0	2.0	4.0	8.1	1.0	2.0	4.0	8.1	1.0	2.0	4.0	8.1
vaadd.vx v8,v16,t0,v0.t	2.0	4.0	8.1	9.1	2.0	4.0	8.1	16.4	2.0	4.0	8.1	16.4	2.0	4.0	8.1	16.4
vasubu.vv v8,v16,v24	1.0	2.0	4.0	8.1	1.0	2.0	4.0	8.1	1.0	2.0	4.0	8.1	1.0	2.0	4.0	8.1
vasubu.vv v8,v16,v24,v0.t	2.0	4.0	8.1	9.1	2.0	4.0	8.1	16.4	2.0	4.0	8.1	16.4	2.0	4.0	8.1	16.4
vasubu.vx v8,v16,t0	1.0	2.0	4.0	8.1	1.0	2.0	4.0	8.1	1.0	2.0	4.0	8.1	1.0	2.0	4.0	8.1
vasubu.vx v8,v16,t0,v0.t	2.0	4.0	8.1	9.1	2.0	4.0	8.1	16.4	2.0	4.0	8.1	16.4	2.0	4.0	8.1	16.4
vasub.vv v8,v16,v24	1.0	2.0	4.0	8.1	1.0	2.0	4.0	8.1	1.0	2.0	4.0	8.1	1.0	2.0	4.0	8.1
vasub.vv v8,v16,v24,v0.t	2.0	4.0	8.1	9.1	2.0	4.0	8.1	16.4	2.0	4.0	8.1	16.4	2.0	4.0	8.1	16.4
vasub.vx v8,v16,t0	1.0	2.0	4.0	8.1	1.0	2.0	4.0	8.1	1.0	2.0	4.0	8.1	1.0	2.0	4.0	8.1
vasub.vx v8,v16,t0,v0.t	2.0	4.0	8.1	9.1	2.0	4.0	8.1	16.4	2.0	4.0	8.1	16.4	2.0	4.0	8.1	16.5
vslide1up.vx v8,v16,t0	2.0	4.0	8.1	16.5	2.0	4.0	8.1	16.4	2.0	4.0	8.1	16.4	2.0	4.0	8.1	16.4
vslide1up.vx v8,v16,t0,v0.t	2.0	4.0	8.1	16.4	2.0	4.0	8.1	16.5	2.0	4.0	8.1	16.4	2.0	4.0	8.1	16.4
vslide1down.vx v8,v16,t0	3.0	5.0	9.1	17.5	3.0	5.0	9.1	17.5	3.0	5.0	9.1	17.5	3.0	5.0	9.1	17.5
vslide1down.vx v8,v16,t0,v0.t	3.0	5.0	9.1	17.5	3.0	5.0	9.1	17.5	3.0	5.0	9.2	17.5	3.0	5.0	9.1	17.5
vadc.vvm v8,v16,v24,v0	2.0	4.0	8.1	9.1	2.0	4.0	8.1	16.5	2.0	4.0	8.1	16.5	2.0	4.0	8.1	16.4
vadc.vxm v8,v16,t0,v0	2.0	4.0	8.1	9.1	2.0	4.0	8.1	16.5	2.0	4.0	8.1	16.5	2.0	4.0	8.1	16.5
vadc.vim v8,v16,13,v0	2.0	4.0	8.1	9.2	2.0	4.0	8.1	16.4	2.0	4.0	8.1	16.5	2.0	4.0	8.1	16.4
vmadc.vvm v8,v16,v24,v0	2.0	4.0	8.1	11.2	2.0	4.0	8.1	18.5	2.0	4.0	8.1	18.5	2.0	4.0	8.1	18.6
vmadc.vxm v8,v16,t0,v0	2.0	4.0	8.1	11.2	2.0	4.0	8.1	18.5	2.0	4.0	8.1	18.6	2.0	4.0	8.1	18.6
vmadc.vim v8,v16,13,v0	2.0	4.0	8.1	11.2	2.0	4.0	8.1	18.5	2.0	4.0	8.1	18.6	2.0	4.0	8.1	18.5
vsbc.vvm v8,v16,v24,v0	2.0	4.0	8.1	9.1	2.0	4.0	8.1	16.4	2.0	4.0	8.1	16.4	2.0	4.0	8.1	16.4
vsbc.vxm v8,v16,t0,v0	2.0	4.0	8.1	9.1	2.0	4.0	8.1	16.4	2.0	4.0	8.1	16.4	2.0	4.0	8.1	16.4
vmsbc.vvm v8,v16,v24,v0	2.0	4.0	8.1	11.2	2.0	4.0	8.1	18.5	2.0	4.0	8.1	18.6	2.0	4.0	8.1	18.6
vmsbc.vxm v8,v16,t0,v0	2.0	4.0	8.1	11.2	2.0	4.0	8.1	18.5	2.0	4.0	8.1	18.5	2.0	4.0	8.1	18.5
vmerge.vvm v8,v16,v24,v0	2.0	4.0	8.1	16.5	2.0	4.0	8.1	16.5	2.0	4.0	8.1	16.5	2.0	4.0	8.1	16.4
vmerge.vxm v8,v16,t0,v0	2.0	4.0	8.1	16.4	2.0	4.0	8.1	16.5	2.0	4.0	8.1	16.4	2.0	4.0	8.1	16.4
vmerge.vim v8,v16,13,v0	2.0	4.0	8.1	16.4	2.0	4.0	8.1	16.4	2.0	4.0	8.1	16.5	2.0	4.0	8.1	16.4
vmv.v.v v8,v16	2.0	4.0	8.1	16.4	2.0	4.0	8.1	16.5	2.0	4.0	8.1	16.4	2.0	4.0	8.1	16.4
vmv.v.x v8,t0	2.0	4.0	8.1	16.5	2.0	4.0	8.1	16.4	2.0	4.0	8.1	16.4	2.0	4.0	8.1	16.4
vmv.v.i v8,13	2.0	4.0	8.1	16.4	2.0	4.0	8.1	16.4	2.0	4.0	8.1	16.4	2.0	4.0	8.1	16.4
vmseq.vv v8,v16,v24	2.0	4.0	8.1	11.2	2.0	4.0	8.1	18.5	2.0	4.0	8.1	18.6	2.0	4.0	8.1	18.5
vmseq.vv v8,v16,v24,v0.t	2.0	4.0	8.1	11.2	2.0	4.0	8.1	18.5	2.0	4.0	8.1	18.6	2.0	4.0	8.1	18.5
vmseq.vx v8,v16,t0	2.0	4.0	8.1	11.2	2.0	4.0	8.1	18.6	2.0	4.0	8.1	18.5	2.0	4.0	8.1	18.6
vmseq.vx v8,v16,t0,v0.t	2.0	4.0	8.1	11.2	2.0	4.0	8.1	18.5	2.0	4.0	8.1	18.5	2.0	4.0	8.1	18.6
vmseq.vi v8,v16,13	2.0	4.0	8.1	11.2	2.0	4.0	8.1	18.5	2.0	4.0	8.1	18.6	2.0	4.0	8.1	18.6
vmseq.vi v8,v16,13,v0.t	2.0	4.0	8.1	11.2	2.0	4.0	8.1	18.6	2.0	4.0	8.1	18.5	2.0	4.0	8.1	18.5
vmsne.vv v8,v16,v24	2.0	4.0	8.1	11.2	2.0	4.0	8.1	18.6	2.0	4.0	8.1	18.5	2.0	4.0	8.1	18.6
vmsne.vv v8,v16,v24,v0.t	2.0	4.0	8.1	11.2	2.0	4.0	8.1	18.5	2.0	4.0	8.1	18.5	2.0	4.0	8.1	18.6
vmsne.vx v8,v16,t0	2.0	4.0	8.1	11.2	2.0	4.0	8.1	18.5	2.0	4.0	8.1	18.5	2.0	4.0	8.1	18.5
vmsne.vx v8,v16,t0,v0.t	2.0	4.0	8.1	11.2	2.0	4.0	8.1	18.6	2.0	4.0	8.1	18.6	2.0	4.0	8.1	18.6
vmsne.vi v8,v16,13	2.0	4.0	8.1	11.2	2.0	4.0	8.1	18.5	2.0	4.0	8.1	18.6	2.0	4.0	8.1	18.5
vmsne.vi v8,v16,13,v0.t	2.0	4.0	8.1	11.2	2.0	4.0	8.1	18.5	2.0	4.0	8.1	18.5	2.0	4.0	8.1	18.6
vmsltu.vv v8,v16,v24	2.0	4.0	8.1	11.2	2.0	4.0	8.1	18.5	2.0	4.0	8.1	18.6	2.0	4.0	8.1	18.5
vmsltu.vv v8,v16,v24,v0.t	2.0	4.0	8.1	11.2	2.0	4.0	8.1	18.5	2.0	4.0	8.1	18.5	2.0	4.0	8.1	18.5
vmsltu.vx v8,v16,t0	2.0	4.0	8.1	11.2	2.0	4.0	8.1	18.5	2.0	4.0	8.1	18.5	2.0	4.0	8.1	18.5
vmsltu.vx v8,v16,t0,v0.t	2.0	4.0	8.1	11.2	2.0	4.0	8.1	18.5	2.0	4.0	8.1	18.5	2.0	4.0	8.1	18.5
vmslt.vv v8,v16,v24	2.0	4.0	8.1	11.2	2.0	4.0	8.1	18.5	2.0	4.0	8.1	18.6	2.0	4.0	8.1	18.5
vmslt.vv v8,v16,v24,v0.t	2.0	4.0	8.1	11.2	2.0	4.0	8.1	18.5	2.0	4.0	8.1	18.5	2.0	4.0	8.1	18.5
vmslt.vx v8,v16,t0	2.0	4.0	8.1	11.2	2.0	4.0	8.1	18.5	2.0	4.0	8.1	18.5	2.0	4.0	8.1	18.6
vmslt.vx v8,v16,t0,v0.t	2.0	4.0	8.1	11.2	2.0	4.0	8.1	18.5	2.0	4.0	8.1	18.6	2.0	4.0	8.1	18.5
vmsleu.vv v8,v16,v24	2.0	4.0	8.1	11.2	2.0	4.0	8.1	18.6	2.0	4.0	8.1	18.6	2.0	4.0	8.1	18.6
vmsleu.vv v8,v16,v24,v0.t	2.0	4.0	8.1	11.2	2.0	4.0	8.1	18.5	2.0	4.0	8.1	18.5	2.0	4.0	8.1	18.5
vmsleu.vx v8,v16,t0	2.0	4.0	8.1	11.2	2.0	4.0	8.1	18.5	2.0	4.0	8.1	18.5	2.0	4.0	8.1	18.5
vmsleu.vx v8,v16,t0,v0.t	2.0	4.0	8.1	11.2	2.0	4.0	8.1	18.5	2.0	4.0	8.1	18.5	2.0	4.0	8.1	18.5
vmsleu.vi v8,v16,13	2.0	4.0	8.1	11.2	2.0	4.0	8.1	18.5	2.0	4.0	8.1	18.5	2.0	4.0	8.1	18.5
vmsleu.vi v8,v16,13,v0.t	2.0	4.0	8.1	11.2	2.0	4.0	8.1	18.6	2.0	4.0	8.1	18.5	2.0	4.0	8.1	18.5
vmsle.vv v8,v16,v24	2.0	4.0	8.1	11.2	2.0	4.0	8.1	18.5	2.0	4.0	8.1	18.5	2.0	4.0	8.1	18.5
vmsle.vv v8,v16,v24,v0.t	2.0	4.0	8.1	11.2	2.0	4.0	8.1	18.5	2.0	4.0	8.1	18.5	2.0	4.0	8.1	18.6
vmsle.vx v8,v16,t0	2.0	4.0	8.1	11.2	2.0	4.0	8.1	18.5	2.0	4.0	8.1	18.5	2.0	4.0	8.1	18.6
vmsle.vx v8,v16,t0,v0.t	2.0	4.0	8.1	11.2	2.0	4.0	8.1	18.6	2.0	4.0	8.1	18.5	2.0	4.0	8.1	18.6
vmsle.vi v8,v16,13	2.0	4.0	8.1	11.2	2.0	4.0	8.1	18.5	2.0	4.0	8.1	18.5	2.0	4.0	8.1	18.5
vmsle.vi v8,v16,13,v0.t	2.0	4.0	8.1	11.2	2.0	4.0	8.1	18.5	2.0	4.0	8.1	18.6	2.0	4.0	8.1	18.5
vmsgtu.vx v8,v16,t0	2.0	4.0	8.1	11.2	2.0	4.0	8.1	18.5	2.0	4.0	8.1	18.6	2.0	4.0	8.1	18.5
vmsgtu.vx v8,v16,t0,v0.t	2.0	4.0	8.1	11.2	2.0	4.0	8.1	18.6	2.0	4.0	8.1	18.5	2.0	4.0	8.1	18.5
vmsgtu.vi v8,v16,13	2.0	4.0	8.1	11.2	2.0	4.0	8.1	18.5	2.0	4.0	8.1	18.5	2.0	4.0	8.1	18.5
vmsgtu.vi v8,v16,13,v0.t	2.0	4.0	8.1	11.2	2.0	4.0	8.1	18.6	2.0	4.0	8.1	18.6	2.0	4.0	8.1	18.5
vmsgt.vx v8,v16,t0	2.0	4.0	8.1	11.2	2.0	4.0	8.1	18.5	2.0	4.0	8.1	18.5	2.0	4.0	8.1	18.5
vmsgt.vx v8,v16,t0,v0.t	2.0	4.0	8.1	11.2	2.0	4.0	8.1	18.6	2.0	4.0	8.1	18.5	2.0	4.0	8.1	18.5
vmsgt.vi v8,v16,13	2.0	4.0	8.1	11.2	2.0	4.0	8.1	18.6	2.0	4.0	8.1	18.6	2.0	4.0	8.1	18.5
vmsgt.vi v8,v16,13,v0.t	2.0	4.0	8.1	11.2	2.0	4.0	8.1	18.5	2.0	4.0	8.1	18.5	2.0	4.0	8.1	18.5
vcompress.vm v8,v16,v24	3.0	10.2	36.8	139.0	3.0	10.2	36.8	139.1	3.0	10.2	36.9	139.1	3.0	10.2	36.9	139.2
vmandn.mm v8,v16,v24	1.0	1.0	1.0	2.0	1.0	1.0	1.0	1.0	1.0	1.0	1.0	1.0
vmand.mm v8,v16,v24	1.0	1.0	1.0	2.0	1.0	1.0	1.0	1.0	1.0	1.0	1.0	1.0
vmor.mm v8,v16,v24	1.0	1.0	1.0	2.0	1.0	1.0	1.0	1.0	1.0	1.0	1.0	1.0
vmxor.mm v8,v16,v24	1.0	1.0	1.0	2.0	1.0	1.0	1.0	1.0	1.0	1.0	1.0	1.0
vmorn.mm v8,v16,v24	1.0	1.0	1.0	2.0	1.0	1.0	1.0	1.0	1.0	1.0	1.0	1.0
vmnand.mm v8,v16,v24	1.0	1.0	1.0	2.0	1.0	1.0	1.0	1.0	1.0	1.0	1.0	1.0
vmnor.mm v8,v16,v24	1.0	1.0	1.0	2.0	1.0	1.0	1.0	1.0	1.0	1.0	1.0	1.0
vmxnor.mm v8,v16,v24	1.0	1.0	1.0	2.0	1.0	1.0	1.0	1.0	1.0	1.0	1.0	1.0
vsaddu.vv v8,v16,v24	1.0	2.0	4.0	8.1	1.0	2.0	4.0	8.1	1.0	2.0	4.0	8.1	1.0	2.0	4.0	8.1
vsaddu.vv v8,v16,v24,v0.t	2.0	4.0	8.1	9.1	2.0	4.0	8.1	16.4	2.0	4.0	8.1	16.4	2.0	4.0	8.1	16.4
vsaddu.vx v8,v16,t0	1.0	2.0	4.0	8.1	1.0	2.0	4.0	8.1	1.0	2.0	4.0	8.1	1.0	2.0	4.0	8.1
vsaddu.vx v8,v16,t0,v0.t	2.0	4.0	8.1	9.1	2.0	4.0	8.1	16.4	2.0	4.0	8.1	16.4	2.0	4.0	8.1	16.4
vsaddu.vi v8,v16,13	1.0	2.0	4.0	8.1	1.0	2.0	4.0	8.1	1.0	2.0	4.0	8.1	1.0	2.0	4.0	8.1
vsaddu.vi v8,v16,13,v0.t	2.0	4.0	8.1	9.1	2.0	4.0	8.1	16.5	2.0	4.0	8.1	16.5	2.0	4.0	8.1	16.5
vsadd.vv v8,v16,v24	1.0	2.0	4.0	8.1	1.0	2.0	4.0	8.1	1.0	2.0	4.0	8.1	1.0	2.0	4.0	8.1
vsadd.vv v8,v16,v24,v0.t	2.0	4.0	8.1	9.1	2.0	4.0	8.1	16.5	2.0	4.0	8.1	16.5	2.0	4.0	8.1	16.5
vsadd.vx v8,v16,t0	1.0	2.0	4.0	8.1	1.0	2.0	4.0	8.1	1.0	2.0	4.0	8.1	1.0	2.0	4.0	8.1
vsadd.vx v8,v16,t0,v0.t	2.0	4.0	8.1	9.1	2.0	4.0	8.1	16.4	2.0	4.0	8.1	16.5	2.0	4.0	8.1	16.5
vsadd.vi v8,v16,13	1.0	2.0	4.0	8.1	1.0	2.0	4.0	8.1	1.0	2.0	4.0	8.1	1.0	2.0	4.0	8.1
vsadd.vi v8,v16,13,v0.t	2.0	4.0	8.1	9.1	2.0	4.0	8.1	16.4	2.0	4.0	8.1	16.5	2.0	4.0	8.1	16.4
vssubu.vv v8,v16,v24	1.0	2.0	4.0	8.1	1.0	2.0	4.0	8.1	1.0	2.0	4.0	8.1	1.0	2.0	4.0	8.1
vssubu.vv v8,v16,v24,v0.t	2.0	4.0	8.1	9.1	2.0	4.0	8.1	16.5	2.0	4.0	8.1	16.4	2.0	4.0	8.1	16.4
vssubu.vx v8,v16,t0	1.0	2.0	4.0	8.1	1.0	2.0	4.0	8.1	1.0	2.0	4.0	8.1	1.0	2.0	4.0	8.1
vssubu.vx v8,v16,t0,v0.t	2.0	4.0	8.1	9.1	2.0	4.0	8.1	16.4	2.0	4.0	8.1	16.4	2.0	4.0	8.1	16.4
vssub.vv v8,v16,v24	1.0	2.0	4.0	8.1	1.0	2.0	4.0	8.1	1.0	2.0	4.0	8.1	1.0	2.0	4.0	8.1
vssub.vv v8,v16,v24,v0.t	2.0	4.0	8.1	9.1	2.0	4.0	8.1	16.4	2.0	4.0	8.1	16.4	2.0	4.0	8.1	16.4
vssub.vx v8,v16,t0	1.0	2.0	4.0	8.1	1.0	2.0	4.0	8.1	1.0	2.0	4.0	8.1	1.0	2.0	4.0	8.1
vssub.vx v8,v16,t0,v0.t	2.0	4.0	8.1	9.1	2.0	4.0	8.1	16.4	2.0	4.0	8.1	16.4	2.0	4.0	8.1	16.4
vsll.vv v8,v16,v24	2.0	4.0	8.1	16.4	2.0	4.0	8.1	16.4	2.0	4.0	8.1	16.4	2.0	4.0	8.1	16.4
vsll.vv v8,v16,v24,v0.t	2.0	4.0	8.1	16.4	2.0	4.0	8.1	16.4	2.0	4.0	8.1	16.4	2.0	4.0	8.1	16.4
vsll.vx v8,v16,t0	2.0	4.0	8.1	16.4	2.0	4.0	8.1	16.5	2.0	4.0	8.1	16.4	2.0	4.0	8.1	16.4
vsll.vx v8,v16,t0,v0.t	2.0	4.0	8.1	16.5	2.0	4.0	8.1	16.5	2.0	4.0	8.1	16.5	2.0	4.0	8.1	16.5
vsll.vi v8,v16,13	2.0	4.0	8.1	16.5	2.0	4.0	8.1	16.4	2.0	4.0	8.1	16.5	2.0	4.0	8.1	16.4
vsll.vi v8,v16,13,v0.t	2.0	4.0	8.1	16.5	2.0	4.0	8.1	16.5	2.0	4.0	8.1	16.4	2.0	4.0	8.1	16.5
vsmul.vv v8,v16,v24	1.0	2.0	4.0	8.1	1.0	2.0	4.0	8.1	1.0	2.0	4.0	8.1	4.0	8.1	16.5	32.8
vsmul.vv v8,v16,v24,v0.t	2.0	4.0	8.1	9.1	2.0	4.0	8.1	16.4	2.0	4.0	8.1	16.4	8.1	16.4	32.8	65.5
vsmul.vx v8,v16,t0	1.0	2.0	4.0	8.1	1.0	2.0	4.0	8.1	1.0	2.0	4.0	8.1	4.0	8.1	16.4	32.8
vsmul.vx v8,v16,t0,v0.t	2.0	4.0	8.1	9.1	2.0	4.0	8.1	16.4	2.0	4.0	8.1	16.4	8.1	16.4	32.8	65.5
vmv1r.v v8,v16	2.0	2.0	2.0	4.0	2.0	2.0	2.0	4.0	2.0	2.0	2.0	4.0	2.0	2.0	2.0	4.0
vmv2r.v v8,v16		4.0	4.0	4.0		4.0	4.0	4.0		4.0	4.0	4.0		4.0	4.0	4.0
vmv4r.v v8,v16			8.1	8.1			8.1	8.1			8.1	8.1			8.1	8.1
vmv8r.v v8,v16				16.4				16.4				16.4				16.4
vsrl.vv v8,v16,v24	2.0	4.0	8.1	16.4	2.0	4.0	8.1	16.4	2.0	4.0	8.1	16.4	2.0	4.0	8.1	16.4
vsrl.vv v8,v16,v24,v0.t	2.0	4.0	8.1	16.4	2.0	4.0	8.1	16.5	2.0	4.0	8.1	16.5	2.0	4.0	8.1	16.5
vsrl.vx v8,v16,t0	2.0	4.0	8.1	16.4	2.0	4.0	8.1	16.4	2.0	4.0	8.1	16.4	2.0	4.0	8.1	16.4
vsrl.vx v8,v16,t0,v0.t	2.0	4.0	8.1	16.4	2.0	4.0	8.1	16.4	2.0	4.0	8.1	16.5	2.0	4.0	8.1	16.5
vsrl.vi v8,v16,13	2.0	4.0	8.1	16.5	2.0	4.0	8.1	16.5	2.0	4.0	8.1	16.4	2.0	4.0	8.1	16.5
vsrl.vi v8,v16,13,v0.t	2.0	4.0	8.1	16.5	2.0	4.0	8.1	16.5	2.0	4.0	8.1	16.5	2.0	4.0	8.1	16.4
vsra.vv v8,v16,v24	2.0	4.0	8.1	16.4	2.0	4.0	8.1	16.5	2.0	4.0	8.1	16.5	2.0	4.0	8.1	16.4
vsra.vv v8,v16,v24,v0.t	2.0	4.0	8.1	16.5	2.0	4.0	8.1	16.5	2.0	4.0	8.1	16.5	2.0	4.0	8.1	16.5
vsra.vx v8,v16,t0	2.0	4.0	8.1	16.5	2.0	4.0	8.1	16.5	2.0	4.0	8.1	16.5	2.0	4.0	8.1	16.5
vsra.vx v8,v16,t0,v0.t	2.0	4.0	8.1	16.4	2.0	4.0	8.1	16.4	2.0	4.0	8.1	16.4	2.0	4.0	8.1	16.4
vsra.vi v8,v16,13	2.0	4.0	8.1	16.4	2.0	4.0	8.1	16.4	2.0	4.0	8.1	16.4	2.0	4.0	8.1	16.4
vsra.vi v8,v16,13,v0.t	2.0	4.0	8.1	16.4	2.0	4.0	8.1	16.4	2.0	4.0	8.1	16.4	2.0	4.0	8.1	16.4
vssrl.vv v8,v16,v24	2.0	4.0	8.1	16.4	2.0	4.0	8.1	16.4	2.0	4.0	8.1	16.4	2.0	4.0	8.1	16.4
vssrl.vv v8,v16,v24,v0.t	2.0	4.0	8.1	16.4	2.0	4.0	8.1	16.5	2.0	4.0	8.1	16.4	2.0	4.0	8.1	16.4
vssrl.vx v8,v16,t0	2.0	4.0	8.1	16.4	2.0	4.0	8.1	16.5	2.0	4.0	8.1	16.4	2.0	4.0	8.1	16.4
vssrl.vx v8,v16,t0,v0.t	2.0	4.0	8.1	16.4	2.0	4.0	8.1	16.4	2.0	4.0	8.1	16.4	2.0	4.0	8.1	16.4
vssrl.vi v8,v16,13	2.0	4.0	8.1	16.5	2.0	4.0	8.1	16.5	2.0	4.0	8.1	16.5	2.0	4.0	8.1	16.4
vssrl.vi v8,v16,13,v0.t	2.0	4.0	8.1	16.5	2.0	4.0	8.1	16.5	2.0	4.0	8.1	16.5	2.0	4.0	8.1	16.5
vdivu.vv v8,v16,v24	20.7	41.1	82.0	163.7	20.8	41.1	82.1	163.7	20.7	41.1	82.1	163.7	20.7	41.1	82.1	163.8
vdivu.vv v8,v16,v24,v0.t	20.7	41.0	82.0	163.6	20.7	41.0	82.0	163.7	20.7	41.1	82.0	163.7	20.7	41.1	82.0	163.6
vdivu.vx v8,v16,t0	20.6	41.0	81.9	163.6	20.6	41.0	81.9	163.6	20.6	41.1	82.0	163.7	20.7	41.0	81.9	163.6
vdivu.vx v8,v16,t0,v0.t	20.6	41.0	81.9	163.6	20.6	41.0	81.9	163.6	20.7	41.0	82.0	163.7	20.7	41.0	82.0	163.6
vdiv.vv v8,v16,v24	22.8	45.2	90.1	180.1	22.8	45.2	90.1	180.1	22.8	45.2	90.1	180.1	22.8	45.2	90.1	180.2
vdiv.vv v8,v16,v24,v0.t	22.8	45.1	90.1	180.0	22.7	45.1	90.1	180.1	22.7	45.2	90.1	180.1	22.7	45.2	90.1	180.1
vdiv.vx v8,v16,t0	22.7	45.2	90.2	180.0	22.7	45.1	90.1	180.0	22.7	45.2	90.1	180.1	22.7	45.1	90.1	180.0
vdiv.vx v8,v16,t0,v0.t	22.7	45.1	90.1	180.0	22.7	45.1	90.1	180.0	22.7	45.1	90.1	180.0	22.7	45.1	90.1	180.0
vremu.vv v8,v16,v24	22.8	45.2	90.1	180.1	22.9	45.3	90.2	180.2	22.8	45.3	90.2	180.2	22.8	45.3	90.2	180.1
vremu.vv v8,v16,v24,v0.t	22.7	45.1	90.1	180.1	22.8	45.2	90.1	180.1	22.8	45.2	90.1	180.1	22.8	45.2	90.1	180.1
vremu.vx v8,v16,t0	22.7	45.1	90.1	180.0	22.7	45.1	90.1	180.0	22.7	45.2	90.1	180.1	22.7	45.1	90.1	180.0
vremu.vx v8,v16,t0,v0.t	22.7	45.1	90.1	180.0	22.7	45.1	90.1	180.0	22.8	45.2	90.1	180.0	22.7	45.1	90.1	180.0
vrem.vv v8,v16,v24	24.9	49.3	98.3	196.4	24.9	49.3	98.3	196.4	24.9	49.3	98.2	196.4	24.9	49.3	98.3	196.5
vrem.vv v8,v16,v24,v0.t	24.8	49.3	98.2	196.4	24.8	49.3	98.2	196.4	24.8	49.3	98.2	196.4	24.8	49.3	98.2	196.4
vrem.vx v8,v16,t0	24.8	49.2	98.2	196.3	24.8	49.2	98.2	196.3	24.8	49.3	98.2	196.4	24.8	49.3	98.1	196.3
vrem.vx v8,v16,t0,v0.t	24.8	49.3	98.1	196.3	24.8	49.3	98.1	196.3	24.8	49.3	98.2	196.3	24.8	49.2	98.2	196.3
vmulhu.vv v8,v16,v24	1.0	2.0	4.0	8.1	1.0	2.0	4.0	8.1	1.0	2.0	4.0	8.1	4.0	8.1	16.5	32.8
vmulhu.vv v8,v16,v24,v0.t	2.0	4.0	8.1	9.1	2.0	4.0	8.1	16.5	2.0	4.0	8.1	16.4	8.1	16.4	32.8	65.5
vmulhu.vx v8,v16,t0	1.0	2.0	4.0	8.1	1.0	2.0	4.0	8.1	1.0	2.0	4.0	8.1	4.0	8.1	16.4	32.8
vmulhu.vx v8,v16,t0,v0.t	2.0	4.0	8.1	9.1	2.0	4.0	8.1	16.4	2.0	4.0	8.1	16.4	8.1	16.4	32.8	65.5
vmul.vv v8,v16,v24	1.0	2.0	4.0	8.1	1.0	2.0	4.0	8.1	1.0	2.0	4.0	8.1	4.0	8.1	16.4	32.8
vmul.vv v8,v16,v24,v0.t	2.0	4.0	8.1	9.1	2.0	4.0	8.1	16.4	2.0	4.0	8.1	16.4	8.1	16.4	32.8	65.5
vmul.vx v8,v16,t0	1.0	2.0	4.0	8.1	1.0	2.0	4.0	8.1	1.0	2.0	4.0	8.1	4.0	8.1	16.4	32.8
vmul.vx v8,v16,t0,v0.t	2.0	4.0	8.1	9.1	2.0	4.0	8.1	16.5	2.0	4.0	8.1	16.5	8.1	16.5	32.8	65.5
vmulhsu.vv v8,v16,v24	1.0	2.0	4.0	8.1	1.0	2.0	4.0	8.1	1.0	2.0	4.0	8.1	4.0	8.1	16.5	32.8
vmulhsu.vv v8,v16,v24,v0.t	2.0	4.0	8.1	9.1	2.0	4.0	8.1	16.5	2.0	4.0	8.1	16.4	8.1	16.5	32.8	65.5
vmulhsu.vx v8,v16,t0	1.0	2.0	4.0	8.1	1.0	2.0	4.0	8.1	1.0	2.0	4.0	8.1	4.0	8.1	16.4	32.8
vmulhsu.vx v8,v16,t0,v0.t	2.0	4.0	8.1	9.1	2.0	4.0	8.1	16.4	2.0	4.0	8.1	16.4	8.1	16.4	32.8	65.5
vmulh.vv v8,v16,v24	1.0	2.0	4.0	8.1	1.0	2.0	4.0	8.1	1.0	2.0	4.0	8.1	4.0	8.1	16.4	32.8
vmulh.vv v8,v16,v24,v0.t	2.0	4.0	8.1	9.1	2.0	4.0	8.1	16.4	2.0	4.0	8.0	16.4	8.1	16.4	32.8	65.5
vmulh.vx v8,v16,t0	1.0	2.0	4.0	8.1	1.0	2.0	4.0	8.1	1.0	2.0	4.0	8.1	4.0	8.1	16.5	32.8
vmulh.vx v8,v16,t0,v0.t	2.0	4.0	8.1	9.1	2.0	4.0	8.1	16.5	2.0	4.0	8.1	16.4	8.1	16.5	32.8	65.5
vmadd.vv v8,v16,v24	1.0	2.0	4.0	8.1	1.0	2.0	4.0	8.1	1.0	2.0	4.0	8.1	4.0	8.1	16.5	32.8
vmadd.vv v8,v16,v24,v0.t	2.0	4.0	8.1	9.1	2.0	4.0	8.1	16.5	2.0	4.0	8.1	16.5	8.1	16.5	32.8	65.5
vmadd.vx v8,t0,v16	1.0	2.0	4.0	8.1	1.0	2.0	4.0	8.1	1.0	2.0	4.0	8.1	4.0	8.1	16.5	32.8
vmadd.vx v8,t0,v16,v0.t	2.0	4.0	8.1	9.1	2.0	4.0	8.1	16.5	2.0	4.0	8.1	16.5	8.1	16.4	32.8	65.5
vmacc.vv v8,v16,v24	1.0	2.0	4.0	8.1	1.0	2.0	4.0	8.1	1.0	2.0	4.0	8.1	4.0	8.1	16.4	32.8
vmacc.vv v8,v16,v24,v0.t	2.0	4.0	8.1	9.1	2.0	4.0	8.1	16.4	2.0	4.0	8.1	16.4	8.1	16.4	32.8	65.5
vmacc.vx v8,t0,v16	1.0	2.0	4.0	8.1	1.0	2.0	4.0	8.1	1.0	2.0	4.0	8.1	4.0	8.1	16.5	32.8
vmacc.vx v8,t0,v16,v0.t	2.0	4.0	8.1	9.1	2.0	4.0	8.1	16.4	2.0	4.0	8.1	16.4	8.1	16.5	32.8	65.5
vnsrl.wv v8,v16,v24	4.0	8.1	16.5		4.0	8.1	16.5		4.0	8.1	16.5
vnsrl.wv v8,v16,v24,v0.t	4.0	8.1	16.5		4.0	8.1	16.5		4.0	8.1	16.5
vnsrl.wx v8,v16,t0	4.0	8.1	16.4		4.0	8.1	16.4		4.0	8.1	16.4
vnsrl.wx v8,v16,t0,v0.t	4.0	8.1	16.4		4.0	8.1	16.4		4.0	8.1	16.4
vnsrl.wi v8,v16,13	4.0	8.1	16.5		4.0	8.1	16.5		4.0	8.1	16.4
vnsrl.wi v8,v16,13,v0.t	4.0	8.1	16.4		4.0	8.1	16.4		4.0	8.1	16.5
vnsra.wv v8,v16,v24	4.0	8.1	16.4		4.0	8.1	16.4		4.0	8.1	16.5
vnsra.wv v8,v16,v24,v0.t	4.0	8.1	16.5		4.0	8.1	16.5		4.0	8.1	16.5
vnsra.wx v8,v16,t0	4.0	8.1	16.5		4.0	8.1	16.4		4.0	8.1	16.4
vnsra.wx v8,v16,t0,v0.t	4.0	8.1	16.4		4.0	8.1	16.4		4.0	8.1	16.4
vnsra.wi v8,v16,13	4.0	8.1	16.4		4.0	8.1	16.4		4.0	8.1	16.4
vnsra.wi v8,v16,13,v0.t	4.0	8.1	16.4		4.0	8.1	16.4		4.0	8.1	16.4
vnclipu.wv v8,v16,v24	4.0	8.1	16.4		4.0	8.1	16.4		4.0	8.1	16.4
vnclipu.wv v8,v16,v24,v0.t	4.0	8.1	16.4		4.0	8.1	16.4		4.0	8.1	16.4
vnclipu.wx v8,v16,t0	4.0	8.1	16.4		4.0	8.1	16.4		4.0	8.1	16.5
vnclipu.wx v8,v16,t0,v0.t	4.0	8.1	16.4		4.0	8.1	16.4		4.0	8.1	16.4
vnclipu.wi v8,v16,13	4.0	8.1	16.5		4.0	8.1	16.4		4.0	8.1	16.4
vnclipu.wi v8,v16,13,v0.t	4.0	8.1	16.4		4.0	8.1	16.4		4.0	8.1	16.4
vnclip.wv v8,v16,v24	4.0	8.1	16.4		4.0	8.1	16.5		4.0	8.1	16.4
vnclip.wv v8,v16,v24,v0.t	4.0	8.1	16.5		4.0	8.1	16.5		4.0	8.1	16.5
vnclip.wx v8,v16,t0	4.0	8.1	16.5		4.0	8.1	16.5		4.0	8.1	16.5
vnclip.wx v8,v16,t0,v0.t	4.0	8.1	16.5		4.0	8.1	16.4		4.0	8.1	16.4
vnclip.wi v8,v16,13	4.0	8.1	16.5		4.0	8.1	16.4		4.0	8.1	16.4
vnclip.wi v8,v16,13,v0.t	4.0	8.1	16.5		4.0	8.1	16.5		4.0	8.1	16.5
vnmsub.vv v8,v16,v24	1.0	2.0	5.0		1.0	2.0	5.0		1.2	2.5	5.0
vnmsub.vv v8,v16,v24,v0.t	2.0	4.0	8.1		2.0	4.0	8.1		2.0	4.0	8.1
vnmsub.vx v8,t0,v16	1.0	2.0	5.0		1.0	2.0	5.0		1.2	2.5	5.0
vnmsub.vx v8,t0,v16,v0.t	2.0	4.0	8.1		2.0	4.0	8.1		2.0	4.0	8.1
vnmsac.vv v8,v16,v24	1.0	2.0	5.0		1.0	2.0	5.0		1.2	2.5	5.0
vnmsac.vv v8,v16,v24,v0.t	2.0	4.0	8.1		2.0	4.0	8.1		2.0	4.0	8.1
vnmsac.vx v8,t0,v16	1.0	2.0	5.0		1.0	2.0	5.0		1.2	2.5	5.0
vnmsac.vx v8,t0,v16,v0.t	2.0	4.0	8.1		2.0	4.0	8.1		2.0	4.0	8.1
vwaddu.vv v8,v16,v24	2.0	4.0	8.1		2.0	4.0	8.1		2.0	4.0	8.1
vwaddu.vv v8,v16,v24,v0.t	4.0	8.1	16.4		4.0	8.1	16.4		4.0	8.1	16.4
vwaddu.vx v8,v16,t0	2.0	4.0	8.1		2.0	4.0	8.1		2.0	4.0	8.1
vwaddu.vx v8,v16,t0,v0.t	4.0	8.1	16.4		4.0	8.1	16.4		4.0	8.1	16.4
vwadd.vv v8,v16,v24	2.0	4.0	8.1		2.0	4.0	8.1		2.0	4.0	8.1
vwadd.vv v8,v16,v24,v0.t	4.0	8.1	16.4		4.0	8.1	16.4		4.0	8.1	16.4
vwadd.vx v8,v16,t0	2.0	4.0	8.1		2.0	4.0	8.0		2.0	4.0	8.1
vwadd.vx v8,v16,t0,v0.t	4.0	8.1	16.5		4.0	8.1	16.5		4.0	8.1	16.5
vwsub.vv v8,v16,v24	2.0	4.0	8.1		2.0	4.0	8.0		2.0	4.0	8.1
vwsub.vv v8,v16,v24,v0.t	4.0	8.1	16.4		4.0	8.1	16.4		4.0	8.1	16.4
vwsub.vx v8,v16,t0	2.0	4.0	8.1		2.0	4.0	8.1		2.0	4.0	8.1
vwsub.vx v8,v16,t0,v0.t	4.0	8.1	16.4		4.0	8.1	16.4		4.0	8.1	16.4
vwaddu.wv v8,v16,v24	2.0	4.0	8.1		2.0	4.0	8.1		2.0	4.0	8.1
vwaddu.wv v8,v16,v24,v0.t	4.0	8.1	16.4		4.0	8.1	16.4		4.0	8.1	16.5
vwaddu.wx v8,v16,t0	2.0	4.0	8.1		2.0	4.0	8.1		2.0	4.0	8.1
vwaddu.wx v8,v16,t0,v0.t	4.0	8.1	16.4		4.0	8.1	16.5		4.0	8.1	16.5
vwadd.wv v8,v16,v24	2.0	4.0	8.1		2.0	4.0	8.1		2.0	4.0	8.1
vwadd.wv v8,v16,v24,v0.t	4.0	8.1	16.4		4.0	8.1	16.4		4.0	8.1	16.5
vwadd.wx v8,v16,t0	2.0	4.0	8.1		2.0	4.0	8.1		2.0	4.0	8.1
vwadd.wx v8,v16,t0,v0.t	4.0	8.1	16.5		4.0	8.1	16.4		4.0	8.1	16.5
vwsub.wv v8,v16,v24	2.0	4.0	8.1		2.0	4.0	8.1		2.0	4.0	8.1
vwsub.wv v8,v16,v24,v0.t	4.0	8.1	16.4		4.0	8.1	16.5		4.0	8.1	16.4
vwsub.wx v8,v16,t0	2.0	4.0	8.1		2.0	4.0	8.1		2.0	4.0	8.1
vwsub.wx v8,v16,t0,v0.t	4.0	8.1	16.4		4.0	8.1	16.4		4.0	8.1	16.5
vwmulu.vv v8,v16,v24	2.0	4.0	8.1		2.0	4.0	8.1		2.0	4.0	8.1
vwmulu.vv v8,v16,v24,v0.t	4.0	8.1	16.5		4.0	8.1	16.5		4.0	8.1	16.5
vwmulu.vx v8,v16,t0	2.0	4.0	8.1		2.0	4.0	8.1		2.0	4.0	8.1
vwmulu.vx v8,v16,t0,v0.t	4.0	8.1	16.4		4.0	8.1	16.4		4.0	8.1	16.4
vwmulsu.vv v8,v16,v24	2.0	4.0	8.1		2.0	4.0	8.1		2.0	4.0	8.1
vwmulsu.vv v8,v16,v24,v0.t	4.0	8.1	16.4		4.0	8.1	16.4		4.0	8.1	16.4
vwmulsu.vx v8,v16,t0	2.0	4.0	8.1		2.0	4.0	8.1		2.0	4.0	8.1
vwmulsu.vx v8,v16,t0,v0.t	4.0	8.1	16.4		4.0	8.1	16.4		4.0	8.1	16.4
vwmul.vv v8,v16,v24	2.0	4.0	8.1		2.0	4.0	8.1		2.0	4.0	8.1
vwmul.vv v8,v16,v24,v0.t	4.0	8.1	16.4		4.0	8.1	16.4		4.0	8.1	16.4
vwmul.vx v8,v16,t0	2.0	4.0	8.1		2.0	4.0	8.1		2.0	4.0	8.1
vwmul.vx v8,v16,t0,v0.t	4.0	8.1	16.4		4.0	8.1	16.4		4.0	8.1	16.4
vwmaccu.vv v8,v16,v24	2.0	4.0	8.1		2.0	4.0	8.1		2.0	4.0	8.1
vwmaccu.vv v8,v16,v24,v0.t	4.0	8.1	16.5		4.0	8.1	16.5		4.0	8.1	16.5
vwmaccu.vx v8,t0,v16	2.0	4.0	8.1		2.0	4.0	8.1		2.0	4.0	8.1
vwmaccu.vx v8,t0,v16,v0.t	4.0	8.1	16.5		4.0	8.1	16.4		4.0	8.1	16.4
vwmacc.vv v8,v16,v24	2.0	4.0	8.1		2.0	4.0	8.1		2.0	4.0	8.1
vwmacc.vv v8,v16,v24,v0.t	4.0	8.1	16.4		4.0	8.1	16.4		4.0	8.1	16.5
vwmacc.vx v8,t0,v16	2.0	4.0	8.1		2.0	4.0	8.1		2.0	4.0	8.1
vwmacc.vx v8,t0,v16,v0.t	4.0	8.1	16.5		4.0	8.1	16.4		4.0	8.1	16.5
vwmaccsu.vv v8,v16,v24	2.0	4.0	8.1		2.0	4.0	8.1		2.0	4.0	8.1
vwmaccsu.vv v8,v16,v24,v0.t	4.0	8.1	16.5		4.0	8.1	16.5		4.0	8.1	16.5
vwmaccsu.vx v8,t0,v16	2.0	4.0	8.1		2.0	4.0	8.1		2.0	4.0	8.1
vwmaccsu.vx v8,t0,v16,v0.t	4.0	8.1	16.5		4.0	8.1	16.4		4.0	8.1	16.5
vwmaccus.vx v8,t0,v16	2.0	4.0	8.1		2.0	4.0	8.1		2.0	4.0	8.1
vwmaccus.vx v8,t0,v16,v0.t	4.0	8.1	16.4		4.0	8.1	16.4		4.0	8.1	16.4
vfadd.vv v8,v16,v24					1.0	2.0	4.0	8.1	1.0	2.0	4.0	8.1	1.0	2.0	4.0	8.1
vfadd.vv v8,v16,v24,v0.t					2.0	4.0	8.1	16.4	2.0	4.0	8.1	16.4	2.0	4.0	8.1	16.4
vfadd.vf v8,v16,ft0					1.0	2.0	4.0	8.1	1.0	2.0	4.0	8.1	1.0	2.0	4.0	8.1
vfadd.vf v8,v16,ft0,v0.t					2.0	4.0	8.1	16.4	2.0	4.0	8.1	16.4	2.0	4.0	8.1	16.4
vfsub.vv v8,v16,v24					1.0	2.0	4.0	8.1	1.0	2.0	4.0	8.1	1.0	2.0	4.0	8.1
vfsub.vv v8,v16,v24,v0.t					2.0	4.0	8.1	16.4	2.0	4.0	8.1	16.4	2.0	4.0	8.1	16.4
vfsub.vf v8,v16,ft0					1.0	2.0	4.0	8.1	1.0	2.0	4.0	8.1	1.0	2.0	4.0	8.1
vfsub.vf v8,v16,ft0,v0.t					2.0	4.0	8.1	16.4	2.0	4.0	8.1	16.4	2.0	4.0	8.1	16.4
vfmin.vv v8,v16,v24					1.0	2.0	4.0	8.1	1.0	2.0	4.0	8.1	1.0	2.0	4.0	8.1
vfmin.vv v8,v16,v24,v0.t					2.0	4.0	8.1	16.5	2.0	4.0	8.1	16.4	2.0	4.0	8.1	16.4
vfmin.vf v8,v16,ft0					1.0	2.0	4.0	8.1	1.0	2.0	4.0	8.1	1.0	2.0	4.0	8.1
vfmin.vf v8,v16,ft0,v0.t					2.0	4.0	8.1	16.4	2.0	4.0	8.1	16.5	2.0	4.0	8.1	16.4
vfmax.vv v8,v16,v24					1.0	2.0	4.0	8.1	1.0	2.0	4.0	8.1	1.0	2.0	4.0	8.1
vfmax.vv v8,v16,v24,v0.t					2.0	4.0	8.0	16.5	2.0	4.0	8.1	16.5	2.0	4.0	8.1	16.5
vfmax.vf v8,v16,ft0					1.0	2.0	4.0	8.1	1.0	2.0	4.0	8.1	1.0	2.0	4.0	8.1
vfmax.vf v8,v16,ft0,v0.t					2.0	4.0	8.1	16.5	2.0	4.0	8.1	16.5	2.0	4.0	8.1	16.5
vfsgnj.vv v8,v16,v24					2.0	4.0	8.1	16.4	2.0	4.0	8.1	16.4	2.0	4.0	8.1	16.4
vfsgnj.vv v8,v16,v24,v0.t					2.0	4.0	8.1	16.4	2.0	4.0	8.1	16.5	2.0	4.0	8.1	16.4
vfsgnj.vf v8,v16,ft0					2.0	4.0	8.1	16.4	2.0	4.0	8.1	16.5	2.0	4.0	8.1	16.4
vfsgnj.vf v8,v16,ft0,v0.t					2.0	4.0	8.1	16.4	2.0	4.0	8.1	16.4	2.0	4.0	8.1	16.4
vfsgnjn.vv v8,v16,v24					2.0	4.0	8.1	16.5	2.0	4.0	8.1	16.4	2.0	4.0	8.1	16.4
vfsgnjn.vv v8,v16,v24,v0.t					2.0	4.0	8.1	16.4	2.0	4.0	8.1	16.4	2.0	4.0	8.1	16.4
vfsgnjn.vf v8,v16,ft0					2.0	4.0	8.1	16.4	2.0	4.0	8.1	16.4	2.0	4.0	8.1	16.4
vfsgnjn.vf v8,v16,ft0,v0.t					2.0	4.0	8.1	16.4	2.0	4.0	8.1	16.4	2.0	4.0	8.1	16.4
vfsgnjx.vv v8,v16,v24					2.0	4.0	8.1	16.4	2.0	4.0	8.1	16.4	2.0	4.0	8.1	16.4
vfsgnjx.vv v8,v16,v24,v0.t					2.0	4.0	8.1	16.4	2.0	4.0	8.1	16.4	2.0	4.0	8.1	16.4
vfsgnjx.vf v8,v16,ft0					2.0	4.0	8.1	16.5	2.0	4.0	8.1	16.4	2.0	4.0	8.1	16.4
vfsgnjx.vf v8,v16,ft0,v0.t					2.0	4.0	8.1	16.5	2.0	4.0	8.1	16.4	2.0	4.0	8.1	16.4
vfslide1up.vf v8,v16,ft0					2.0	4.0	8.1	16.4	2.0	4.0	8.1	16.4	2.0	4.0	8.1	16.5
vfslide1up.vf v8,v16,ft0,v0.t					2.0	4.0	8.1	16.5	2.0	4.0	8.1	16.5	2.0	4.0	8.1	16.4
vfslide1down.vf v8,v16,ft0					3.0	5.0	9.2	17.5	3.0	5.0	9.1	17.5	3.0	5.0	9.2	17.5
vfslide1down.vf v8,v16,ft0,v0.t					3.0	5.0	9.2	17.5	3.0	5.0	9.1	17.5	3.0	5.0	9.1	17.5
vfredusum.vs v8,v16,v24					6.5	11.3	17.5	55.5	5.0	8.1	14.4	52.4	2.0	5.0	12.3	49.3
vfredusum.vs v8,v16,v24,v0.t					8.1	14.4	26.8	55.4	5.0	11.2	23.8	52.4	2.0	8.1	20.6	49.3
vfredosum.vs v8,v16,v24					11.2	23.8	49.3	196.3	5.0	11.2	24.8	98.1	2.0	5.0	12.3	49.2
vfredosum.vs v8,v16,v24,v0.t					20.6	45.1	94.1	196.3	8.1	20.6	45.1	98.2	2.0	8.1	20.7	49.2
vfredmin.vs v8,v16,v24					6.5	11.2	17.5	55.4	5.0	8.1	14.4	52.4	2.0	5.0	12.3	49.2
vfredmin.vs v8,v16,v24,v0.t					8.1	14.3	26.8	55.5	5.0	11.2	23.7	52.3	2.0	8.1	20.6	49.2
vfredmax.vs v8,v16,v24					6.5	11.2	17.5	55.4	5.0	8.1	14.4	52.3	2.0	5.0	12.3	49.2
vfredmax.vs v8,v16,v24,v0.t					8.1	14.3	26.8	55.3	5.0	11.2	23.8	52.3	2.0	8.1	20.6	49.2
vfmerge.vfm v8,v16,ft0,v0					2.0	4.0	8.1	16.5	2.0	4.0	8.1	16.5	2.0	4.0	8.1	16.4
vfmv.v.f v8,ft0					2.0	4.0	8.1	16.4	2.0	4.0	8.1	16.4	2.0	4.0	8.1	16.5
vmfeq.vv v8,v16,v24					2.0	4.0	8.1	18.5	2.0	4.0	8.1	18.6	2.0	4.0	8.1	18.6
vmfeq.vv v8,v16,v24,v0.t					2.0	4.0	8.1	18.5	2.0	4.0	8.1	18.5	2.0	4.0	8.1	18.5
vmfeq.vf v8,v16,ft0					2.0	4.0	8.1	18.5	2.0	4.0	8.1	18.5	2.0	4.0	8.1	18.5
vmfeq.vf v8,v16,ft0,v0.t					2.0	4.0	8.1	18.5	2.0	4.0	8.1	18.6	2.0	4.0	8.1	18.6
vmfle.vv v8,v16,v24					2.0	4.0	8.1	18.5	2.0	4.0	8.1	18.5	2.0	4.0	8.1	18.6
vmfle.vv v8,v16,v24,v0.t					2.0	4.0	8.1	18.5	2.0	4.0	8.1	18.5	2.0	4.0	8.1	18.5
vmfle.vf v8,v16,ft0					2.0	4.0	8.1	18.5	2.0	4.0	8.1	18.6	2.0	4.0	8.1	18.6
vmfle.vf v8,v16,ft0,v0.t					2.0	4.0	8.1	18.6	2.0	4.0	8.1	18.6	2.0	4.0	8.1	18.5
vmflt.vv v8,v16,v24					2.0	4.0	8.0	18.5	2.0	4.0	8.1	18.6	2.0	4.0	8.1	18.5
vmflt.vv v8,v16,v24,v0.t					2.0	4.0	8.1	18.5	2.0	4.0	8.1	18.5	2.0	4.0	8.1	18.5
vmflt.vf v8,v16,ft0					2.0	4.0	8.1	18.6	2.0	4.0	8.1	18.5	2.0	4.0	8.1	18.6
vmflt.vf v8,v16,ft0,v0.t					2.0	4.0	8.1	18.5	2.0	4.0	8.1	18.5	2.0	4.0	8.1	18.6
vmfne.vv v8,v16,v24					2.0	4.0	8.1	18.6	2.0	4.0	8.1	18.5	2.0	4.0	8.1	18.6
vmfne.vv v8,v16,v24,v0.t					2.0	4.0	8.1	18.6	2.0	4.0	8.1	18.5	2.0	4.0	8.1	18.6
vmfne.vf v8,v16,ft0					2.0	4.0	8.1	18.6	2.0	4.0	8.1	18.5	2.0	4.0	8.1	18.5
vmfne.vf v8,v16,ft0,v0.t					2.0	4.0	8.1	18.5	2.0	4.0	8.1	18.6	2.0	4.0	8.1	18.5
vmfgt.vv v8,v16,v24					2.0	4.0	8.1	18.6	2.0	4.0	8.1	18.5	2.0	4.0	8.1	18.6
vmfgt.vv v8,v16,v24,v0.t					2.0	4.0	8.1	18.5	2.0	4.0	8.1	18.5	2.0	4.0	8.1	18.6
vmfgt.vf v8,v16,ft0					2.0	4.0	8.1	18.5	2.0	4.0	8.1	18.5	2.0	4.0	8.1	18.5
vmfgt.vf v8,v16,ft0,v0.t					2.0	4.0	8.1	18.5	2.0	4.0	8.1	18.6	2.0	4.0	8.1	18.5
vmfge.vv v8,v16,v24					2.0	4.0	8.1	18.5	2.0	4.0	8.1	18.5	2.0	4.0	8.1	18.5
vmfge.vv v8,v16,v24,v0.t					2.0	4.0	8.1	18.6	2.0	4.0	8.1	18.5	2.0	4.0	8.1	18.6
vmfge.vf v8,v16,ft0					2.0	4.0	8.1	18.6	2.0	4.0	8.1	18.5	2.0	4.0	8.1	18.5
vmfge.vf v8,v16,ft0,v0.t					2.0	4.0	8.1	18.5	2.0	4.0	8.1	18.5	2.0	4.0	8.1	18.5
vfdiv.vv v8,v16,v24					17.9	32.6	62.0	121.2	18.7	31.1	56.0	105.6	26.8	39.0	63.5	112.6
vfdiv.vv v8,v16,v24,v0.t					16.4	31.2	60.8	118.9	15.6	28.1	53.0	102.6	19.6	31.9	56.5	105.5
vfdiv.vf v8,v16,ft0					16.1	33.1	64.8	129.2	18.6	33.9	65.2	125.8	12.3	24.8	49.3	98.1
vfdiv.vf v8,v16,ft0,v0.t					16.4	32.4	65.6	130.0	17.9	33.4	64.0	127.0	12.3	24.8	49.2	98.2
vfrdiv.vf v8,v16,ft0					15.9	32.6	65.0	132.2	18.6	33.9	65.1	124.1	12.3	24.8	49.2	98.2
vfrdiv.vf v8,v16,ft0,v0.t					16.1	32.8	65.6	127.8	17.9	33.5	65.2	124.6	12.3	24.8	49.3	98.2
vfmul.vv v8,v16,v24					1.0	2.0	4.0	8.1	1.0	2.0	4.0	8.1	1.4	2.9	5.8	11.9
vfmul.vv v8,v16,v24,v0.t					2.0	4.0	8.1	16.5	2.0	4.0	8.1	16.4	2.0	4.0	9.1	19.4
vfmul.vf v8,v16,ft0					1.0	2.0	4.0	8.1	1.0	2.0	4.0	8.1	1.0	2.0	4.0	8.1
vfmul.vf v8,v16,ft0,v0.t					2.0	4.0	8.1	16.5	2.0	4.0	8.1	16.4	2.0	4.0	8.1	16.5
vfrsub.vf v8,v16,ft0					1.0	2.0	4.0	8.1	1.0	2.0	4.0	8.1	1.0	2.0	4.0	8.1
vfrsub.vf v8,v16,ft0,v0.t					2.0	4.0	8.1	16.5	2.0	4.0	8.1	16.4	2.0	4.0	8.1	16.4
vfmadd.vv v8,v16,v24					1.0	2.0	4.0	8.1	1.0	2.0	4.0	8.1	1.0	2.0	4.0	8.1
vfmadd.vv v8,v16,v24,v0.t					2.0	4.0	8.1	16.4	2.0	4.0	8.1	16.4	2.0	4.0	8.1	16.4
vfmadd.vf v8,ft0,v16					1.0	2.0	4.0	8.1	1.0	2.0	4.0	8.1	1.0	2.0	4.0	8.1
vfmadd.vf v8,ft0,v16,v0.t					2.0	4.0	8.1	16.4	2.0	4.0	8.1	16.4	2.0	4.0	8.1	16.4
vfmsub.vv v8,v16,v24					1.0	2.0	4.0	8.1	1.0	2.0	4.0	8.1	1.0	2.0	4.0	8.1
vfmsub.vv v8,v16,v24,v0.t					2.0	4.0	8.1	16.4	2.0	4.0	8.1	16.5	2.0	4.0	8.1	16.5
vfmsub.vf v8,ft0,v16					1.0	2.0	4.0	8.1	1.0	2.0	4.0	8.1	1.0	2.0	4.0	8.1
vfmsub.vf v8,ft0,v16,v0.t					2.0	4.0	8.1	16.4	2.0	4.0	8.1	16.5	2.0	4.0	8.1	16.4
vfmacc.vv v8,v16,v24					1.0	2.0	4.0	8.1	1.0	2.0	4.0	8.1	1.0	2.0	4.0	8.1
vfmacc.vv v8,v16,v24,v0.t					2.0	4.0	8.1	16.5	2.0	4.0	8.1	16.5	2.0	4.0	8.1	16.5
vfmacc.vf v8,ft0,v16					1.0	2.0	4.0	8.1	1.0	2.0	4.0	8.1	1.0	2.0	4.0	8.1
vfmacc.vf v8,ft0,v16,v0.t					2.0	4.0	8.1	16.4	2.0	4.0	8.1	16.5	2.0	4.0	8.1	16.4
vfmsac.vv v8,v16,v24					1.0	2.0	4.0	8.1	1.0	2.0	4.0	8.1	1.0	2.0	4.0	8.1
vfmsac.vv v8,v16,v24,v0.t					2.0	4.0	8.1	16.4	2.0	4.0	8.1	16.4	2.0	4.0	8.1	16.5
vfmsac.vf v8,ft0,v16					1.0	2.0	4.0	8.1	1.0	2.0	4.0	8.1	1.0	2.0	4.0	8.1
vfmsac.vf v8,ft0,v16,v0.t					2.0	4.0	8.1	16.4	2.0	4.0	8.1	16.5	2.0	4.0	8.1	16.4
vfnmsac.vv v8,v16,v24					1.2	2.5	5.0		1.2	2.5	5.0
vfnmsac.vv v8,v16,v24,v0.t					2.0	4.0	8.1		2.0	4.0	8.1
vfnmsac.vf v8,ft0,v16					1.2	2.5	5.0		1.2	2.5	5.0
vfnmsac.vf v8,ft0,v16,v0.t					2.0	4.0	8.1		2.0	4.0	8.1
vfnmacc.vv v8,v16,v24					1.2	2.5	5.0		1.2	2.5	5.0
vfnmacc.vv v8,v16,v24,v0.t					2.0	4.0	8.1		2.0	4.0	8.1
vfnmacc.vf v8,ft0,v16					1.2	2.5	5.0		1.2	2.5	5.0
vfnmacc.vf v8,ft0,v16,v0.t					2.0	4.0	8.1		2.0	4.0	8.1
vfnmsub.vv v8,v16,v24					1.2	2.5	5.0		1.2	2.5	5.0
vfnmsub.vv v8,v16,v24,v0.t					2.0	4.0	8.1		2.0	4.0	8.1
vfnmsub.vf v8,ft0,v16					1.2	2.5	5.0		1.2	2.5	5.0
vfnmsub.vf v8,ft0,v16,v0.t					2.0	4.0	8.1		2.0	4.0	8.1
vfnmadd.vv v8,v16,v24					1.2	2.5	5.0		1.2	2.5	5.0
vfnmadd.vv v8,v16,v24,v0.t					2.0	4.0	8.1		2.0	4.0	8.1
vfnmadd.vf v8,ft0,v16					1.2	2.5	5.0		1.2	2.5	5.0
vfnmadd.vf v8,ft0,v16,v0.t					2.0	4.0	8.1		2.0	4.0	8.1
vwredsumu.vs v8,v16,v24	1.0	2.0	5.5	19.6	1.0	2.0	5.5	19.6	1.0	2.0	5.5	19.6
vwredsumu.vs v8,v16,v24,v0.t	2.0	4.0	8.1	19.6	2.0	4.0	8.1	19.6	2.0	4.0	8.1	19.6
vwredsum.vs v8,v16,v24	1.0	2.0	5.5	19.6	1.0	2.0	5.5	19.6	1.0	2.0	5.5	19.6
vwredsum.vs v8,v16,v24,v0.t	2.0	4.0	8.1	19.6	2.0	4.0	8.1	19.6	2.0	4.0	8.1	19.6
vfwadd.vv v8,v16,v24					2.0	4.0	8.1		2.0	4.0	8.1
vfwadd.vv v8,v16,v24,v0.t					4.0	8.1	16.4		4.0	8.1	16.5
vfwadd.vf v8,v16,ft0					2.0	4.0	8.1		2.0	4.0	8.1
vfwadd.vf v8,v16,ft0,v0.t					4.0	8.1	16.5		4.0	8.1	16.4
vfwsub.vv v8,v16,v24					2.0	4.0	8.1		2.0	4.0	8.1
vfwsub.vv v8,v16,v24,v0.t					4.0	8.1	16.4		4.0	8.1	16.4
vfwsub.vf v8,v16,ft0					2.0	4.0	8.1		2.0	4.0	8.1
vfwsub.vf v8,v16,ft0,v0.t					4.0	8.1	16.4		4.0	8.1	16.5
vfwadd.wv v8,v16,v24					4.0	8.1	17.5		4.0	8.1	17.5
vfwadd.wv v8,v16,v24,v0.t					7.0	15.4	31.8		7.0	15.4	31.8
vfwadd.wf v8,v16,ft0					4.0	8.1	17.5		4.0	8.1	17.5
vfwadd.wf v8,v16,ft0,v0.t					7.1	15.4	31.8		7.1	15.4	31.8
vfwsub.wv v8,v16,v24					4.0	8.1	17.5		4.0	8.1	17.5
vfwsub.wv v8,v16,v24,v0.t					7.0	15.4	31.8		7.0	15.4	31.8
vfwsub.wf v8,v16,ft0					4.0	8.1	17.5		4.0	8.1	17.5
vfwsub.wf v8,v16,ft0,v0.t					7.0	15.4	31.8		7.0	15.4	31.8
vfwmul.vv v8,v16,v24					2.0	4.0	8.1		2.0	4.1	8.3
vfwmul.vv v8,v16,v24,v0.t					4.0	8.1	16.4		4.0	8.1	16.5
vfwmul.vf v8,v16,ft0					2.0	4.1	8.1		2.0	4.0	8.2
vfwmul.vf v8,v16,ft0,v0.t					4.0	8.1	16.4		4.0	8.1	16.5
vfwmacc.vv v8,v16,v24					2.0	4.0	8.1		2.0	4.0	8.1
vfwmacc.vv v8,v16,v24,v0.t					4.0	8.1	16.4		4.0	8.1	16.4
vfwmacc.vf v8,ft0,v16					2.0	4.0	8.1		2.0	4.0	8.1
vfwmacc.vf v8,ft0,v16,v0.t					4.0	8.1	16.4		4.0	8.1	16.4
vfwnmacc.vv v8,v16,v24					2.0	4.0	8.1		2.0	4.0	8.1
vfwnmacc.vv v8,v16,v24,v0.t					4.0	8.1	16.4		4.0	8.1	16.4
vfwnmacc.vf v8,ft0,v16					2.0	4.0	8.1		2.0	4.0	8.1
vfwnmacc.vf v8,ft0,v16,v0.t					4.0	8.1	16.4		4.0	8.1	16.4
vfwmsac.vv v8,v16,v24					2.0	4.0	8.1		2.0	4.0	8.1
vfwmsac.vv v8,v16,v24,v0.t					4.0	8.1	16.5		4.0	8.1	16.4
vfwmsac.vf v8,ft0,v16					2.0	4.0	8.1		2.0	4.0	8.1
vfwmsac.vf v8,ft0,v16,v0.t					4.0	8.1	16.5		4.0	8.1	16.5
vfwnmsac.vv v8,v16,v24					2.0	4.0	8.1		2.0	4.0	8.1
vfwnmsac.vv v8,v16,v24,v0.t					4.0	8.1	16.5		4.0	8.1	16.5
vfwnmsac.vf v8,ft0,v16					2.0	4.0	8.1		2.0	4.0	8.1
vfwnmsac.vf v8,ft0,v16,v0.t					4.0	8.1	16.5		4.0	8.1	16.5
vfwredosum.vs v8,v16,v24					15.4	31.8	65.5	261.8	7.0	15.4	32.8	130.9
vfwredosum.vs v8,v16,v24,v0.t					27.8	60.5	125.8	261.8	11.2	27.8	60.5	130.9
vfwredusum.vs v8,v16,v24					15.4	31.8	65.5	261.8	7.0	15.4	32.8	130.9
vfwredusum.vs v8,v16,v24,v0.t					27.8	60.5	125.8	261.8	11.2	27.8	60.5	130.9
vmv.s.x v8,t0	1.0	1.0	2.0	4.0	1.0	1.0	2.0	4.0	1.0	1.0	2.0	4.0	1.0	1.0	2.0	4.0
vmv.x.s t0,v8	6.0	6.0	6.0	6.0	6.0	6.0	6.0	6.0
vcpop.m t0,v8	2.0	2.0	2.0	2.0	2.0	2.0	2.0	2.0
vcpop.m t0,v8,v0.t	2.0	2.0	2.0	2.0	2.0	2.0	2.0	2.0
vfirst.m t0,v8	2.0	2.0	2.0	2.0	2.0	2.0	2.0	2.0
vfirst.m t0,v8,v0.t	2.0	2.0	2.0	2.0	2.0	2.0	2.0	2.0
vzext.vf2 v8,v16					2.0	4.0	8.1	16.5	2.0	4.0	8.1	16.5	2.0	4.0	8.1	16.5
vzext.vf2 v8,v16,v0.t					2.0	4.0	8.1	16.5	2.0	4.0	8.1	16.4	2.0	4.0	8.1	16.5
vsext.vf2 v8,v16					2.0	4.0	8.1	16.5	2.0	4.0	8.1	16.5	2.0	4.0	8.1	16.5
vsext.vf2 v8,v16,v0.t					2.0	4.0	8.1	16.5	2.0	4.0	8.1	16.5	2.0	4.0	8.1	16.5
vzext.vf4 v8,v16									2.0	4.0	8.1	16.5	2.0	4.0	8.1	16.5
vzext.vf4 v8,v16,v0.t									2.0	4.0	8.1	16.4	2.0	4.0	8.1	16.5
vsext.vf4 v8,v16									2.0	4.0	8.1	16.4	2.0	4.0	8.1	16.5
vsext.vf4 v8,v16,v0.t									2.0	4.0	8.1	16.4	2.0	4.0	8.1	16.5
vzext.vf8 v8,v16													2.0	4.0	8.1	16.4
vzext.vf8 v8,v16,v0.t													2.0	4.0	8.1	16.4
vsext.vf8 v8,v16													2.0	4.0	8.1	16.5
vsext.vf8 v8,v16,v0.t													2.0	4.0	8.1	16.4
vfmv.f.s ft0,v8					4.0	4.0	4.0	4.0	4.0	4.0	4.0	4.0
vfmv.s.f v8,ft0					1.0	1.0	2.0	4.0	1.0	1.0	2.0	4.0	1.0	1.0	2.0	4.0
vfcvt.xu.f.v v8,v16					2.0	4.0	8.1	16.4	2.0	4.0	8.1	16.4	2.0	4.0	8.1	16.4
vfcvt.xu.f.v v8,v16,v0.t					2.0	4.0	8.1	16.4	2.0	4.0	8.1	16.4	2.0	4.0	8.1	16.4
vfcvt.x.f.v v8,v16					2.0	4.0	8.1	16.4	2.0	4.0	8.1	16.4	2.0	4.0	8.1	16.4
vfcvt.x.f.v v8,v16,v0.t					2.0	4.0	8.1	16.4	2.0	4.0	8.1	16.4	2.0	4.0	8.1	16.4
vfcvt.f.xu.v v8,v16					2.0	4.0	8.1	16.4	2.0	4.0	8.1	16.4	2.0	4.0	8.1	16.4
vfcvt.f.xu.v v8,v16,v0.t					2.0	4.0	8.1	16.4	2.0	4.0	8.1	16.4	2.0	4.0	8.1	16.5
vfcvt.f.x.v v8,v16					2.0	4.0	8.1	16.4	2.0	4.0	8.1	16.4	2.0	4.0	8.1	16.5
vfcvt.f.x.v v8,v16,v0.t					2.0	4.0	8.1	16.5	2.0	4.0	8.1	16.4	2.0	4.0	8.1	16.4
vfcvt.rtz.x.f.v v8,v16					2.0	4.0	8.1	16.5	2.0	4.0	8.1	16.5	2.0	4.0	8.1	16.5
vfcvt.rtz.x.f.v v8,v16,v0.t					2.0	4.0	8.1	16.5	2.0	4.0	8.1	16.5	2.0	4.0	8.1	16.5
vfcvt.rtz.xu.f.v v8,v16					2.0	4.0	8.1	16.4	2.0	4.0	8.1	16.5	2.0	4.0	8.1	16.4
vfcvt.rtz.xu.f.v v8,v16,v0.t					2.0	4.0	8.1	16.5	2.0	4.0	8.1	16.4	2.0	4.0	8.1	16.5
vfwcvt.xu.f.v v8,v16					4.0	8.1	16.5		4.0	8.1	16.4
vfwcvt.xu.f.v v8,v16,v0.t					4.0	8.1	16.4		4.0	8.1	16.4
vfwcvt.x.f.v v8,v16					4.0	8.1	16.4		4.0	8.1	16.4
vfwcvt.x.f.v v8,v16,v0.t					4.0	8.1	16.4		4.0	8.1	16.4
vfwcvt.f.xu.v v8,v16					4.0	8.1	16.4		4.0	8.1	16.4
vfwcvt.f.xu.v v8,v16,v0.t					4.0	8.1	16.4		4.0	8.1	16.4
vfwcvt.f.x.v v8,v16					4.0	8.1	16.4		4.0	8.1	16.4
vfwcvt.f.x.v v8,v16,v0.t					4.0	8.1	16.4		4.0	8.1	16.4
vfwcvt.f.f.v v8,v16					4.0	8.1	16.4		4.0	8.1	16.4
vfwcvt.f.f.v v8,v16,v0.t					4.0	8.1	16.4		4.0	8.1	16.4
vfwcvt.rtz.xu.f.v v8,v16					4.0	8.1	16.4		4.0	8.1	16.4
vfwcvt.rtz.xu.f.v v8,v16,v0.t					4.0	8.1	16.4		4.0	8.1	16.4
vfwcvt.rtz.x.f.v v8,v16					4.0	8.1	16.4		4.0	8.1	16.4
vfwcvt.rtz.x.f.v v8,v16,v0.t					4.0	8.1	16.4		4.0	8.1	16.4
vfncvt.xu.f.w v8,v16					4.0	8.1	16.4		4.0	8.1	16.4
vfncvt.xu.f.w v8,v16,v0.t					4.0	8.1	16.4		4.0	8.1	16.4
vfncvt.x.f.w v8,v16					4.0	8.1	16.5		4.0	8.1	16.5
vfncvt.x.f.w v8,v16,v0.t					4.0	8.1	16.5		4.0	8.1	16.4
vfncvt.f.xu.w v8,v16					4.0	8.1	16.5		4.0	8.1	16.5
vfncvt.f.xu.w v8,v16,v0.t					4.0	8.1	16.5		4.0	8.1	16.5
vfncvt.f.x.w v8,v16					4.0	8.1	16.4		4.0	8.1	16.4
vfncvt.f.x.w v8,v16,v0.t					4.0	8.1	16.4		4.0	8.1	16.5
vfncvt.f.f.w v8,v16					4.0	8.1	16.5		4.0	8.1	16.5
vfncvt.f.f.w v8,v16,v0.t					4.0	8.1	16.5		4.0	8.1	16.4
vfncvt.rtz.x.f.w v8,v16					4.0	8.1	16.5		4.0	8.1	16.5
vfncvt.rtz.x.f.w v8,v16,v0.t					4.0	8.1	16.4		4.0	8.1	16.5
vfncvt.rtz.xu.f.w v8,v16					4.0	8.1	16.4		4.0	8.1	16.4
vfncvt.rtz.xu.f.w v8,v16,v0.t					4.0	8.1	16.4		4.0	8.1	16.4
vfncvt.rod.f.f.w v8,v16					4.0	8.1	16.4		4.0	8.1	16.4
vfncvt.rod.f.f.w v8,v16,v0.t					4.0	8.1	16.4		4.0	8.1	16.4
vfsqrt.v v8,v16					15.2	29.1	56.4	110.8	15.5	27.9	52.7	101.6	19.5	32.0	57.0	105.0
vfsqrt.v v8,v16,v0.t					14.5	28.2	55.6	110.2	13.7	26.1	50.5	99.8	15.3	27.3	51.6	100.0
vfrsqrt7.v v8,v16					2.0	4.0	8.1	16.4	2.0	4.0	8.1	16.4	2.0	4.0	8.1	16.4
vfrsqrt7.v v8,v16,v0.t					2.0	4.0	8.1	16.4	2.0	4.0	8.1	16.5	2.0	4.0	8.1	16.4
vfrec7.v v8,v16					2.0	4.0	8.1	16.4	2.0	4.0	8.1	16.4	2.0	4.0	8.1	16.4
vfrec7.v v8,v16,v0.t					2.0	4.0	8.1	16.5	2.0	4.0	8.1	16.5	2.0	4.0	8.1	16.5
vfclass.v v8,v16					2.0	4.0	8.1	16.5	2.0	4.0	8.1	16.4	2.0	4.0	8.1	16.4
vfclass.v v8,v16,v0.t					2.0	4.0	8.1	16.4	2.0	4.0	8.1	16.4	2.0	4.0	8.1	16.4
vmsbf.m v8,v16	1.0	1.0	2.0	4.0	1.0	1.0	2.0	4.0	1.0	1.0	2.0	4.0	1.0	1.0	2.0	4.0
vmsbf.m v8,v16,v0.t	1.0	1.0	2.0	4.0	1.0	1.0	2.0	4.0	1.0	1.0	2.0	4.0	1.0	1.0	2.0	4.0
vmsof.m v8,v16	1.0	1.0	2.0	4.0	1.0	1.0	2.0	4.0	1.0	1.0	2.0	4.0	1.0	1.0	2.0	4.0
vmsof.m v8,v16,v0.t	1.0	1.0	2.0	4.0	1.0	1.0	2.0	4.0	1.0	1.0	2.0	4.0	1.0	1.0	2.0	4.0
vmsif.m v8,v16	1.0	1.0	2.0	4.0	1.0	1.0	2.0	4.0	1.0	1.0	2.0	4.0	1.0	1.0	2.0	4.0
vmsif.m v8,v16,v0.t	1.0	1.0	2.0	4.0	1.0	1.0	2.0	4.0	1.0	1.0	2.0	4.0	1.0	1.0	2.0	4.0
viota.m v8,v16	2.0	4.0	8.1	16.4	2.0	4.0	8.1	16.4	2.0	4.0	8.1	16.4	2.0	4.0	8.1	16.4
viota.m v8,v16,v0.t	2.0	4.0	8.1	16.4	2.0	4.0	8.1	16.4	2.0	4.0	8.1	16.5	2.0	4.0	8.1	16.4
vid.v v8	2.0	4.0	8.1	16.5	2.0	4.0	8.1	16.4	2.0	4.0	8.1	16.5	2.0	4.0	8.1	16.4
vid.v v8,v0.t	2.0	4.0	8.1	16.4	2.0	4.0	8.1	16.5	2.0	4.0	8.1	16.4	2.0	4.0	8.1	16.5

## vl=1 tu ma
instruction	e8m1	e8m2	e8m4	e8m8	e16m1	e16m2	e16m4	e16m8	e32m1	e32m2	e32m4	e32m8	e64m1	e64m2	e64m4	e64m8
add t0,t1,t2	1.0	1.0	1.0	1.0	1.0	1.0	1.0	1.0
mul t0,t1,t2	3.0	3.0	3.0	3.0	3.0	3.0	3.0	3.0
vadd.vv v8,v16,v24	1.0	2.0	4.0	8.1	1.0	2.0	4.0	8.1	1.0	2.0	4.0	8.1	1.0	2.0	4.0	8.1
vadd.vv v8,v16,v24,v0.t	2.0	4.0	8.1	9.1	2.0	4.0	8.1	16.5	2.0	4.0	8.1	16.5	2.0	4.0	8.1	16.5
vadd.vx v8,v16,t0	1.0	2.0	4.0	8.1	1.0	2.0	4.0	8.1	1.0	2.0	4.0	8.1	1.0	2.0	4.0	8.1
vadd.vx v8,v16,t0,v0.t	2.0	4.0	8.1	9.1	2.0	4.0	8.1	16.4	2.0	4.0	8.1	16.4	2.0	4.0	8.1	16.5
vadd.vi v8,v16,13	1.0	2.0	4.0	8.1	1.0	2.0	4.0	8.1	1.0	2.0	4.0	8.1	1.0	2.0	4.0	8.1
vadd.vi v8,v16,13,v0.t	2.0	4.0	8.1	9.1	2.0	4.0	8.1	16.4	2.0	4.0	8.1	16.4	2.0	4.0	8.1	16.4
vsub.vv v8,v16,v24	1.0	2.0	4.0	8.1	1.0	2.0	4.0	8.1	1.0	2.0	4.0	8.1	1.0	2.0	4.0	8.1
vsub.vv v8,v16,v24,v0.t	2.0	4.0	8.1	9.1	2.0	4.0	8.1	16.4	2.0	4.0	8.1	16.4	2.0	4.0	8.1	16.4
vsub.vx v8,v16,t0	1.0	2.0	4.0	8.1	1.0	2.0	4.0	8.1	1.0	2.0	4.0	8.1	1.0	2.0	4.0	8.1
vsub.vx v8,v16,t0,v0.t	2.0	4.0	8.1	9.1	2.0	4.0	8.1	16.4	2.0	4.0	8.1	16.4	2.0	4.0	8.1	16.4
vrsub.vx v8,v16,t0	1.0	2.0	4.0	8.1	1.0	2.0	4.0	8.1	1.0	2.0	4.0	8.1	1.0	2.0	4.0	8.1
vrsub.vx v8,v16,t0,v0.t	2.0	4.0	8.1	9.1	2.0	4.0	8.1	16.4	2.0	4.0	8.1	16.4	2.0	4.0	8.1	16.4
vrsub.vi v8,v16,13	1.0	2.0	4.0	8.1	1.0	2.0	4.0	8.1	1.0	2.0	4.0	8.1	1.0	2.0	4.0	8.1
vrsub.vi v8,v16,13,v0.t	2.0	4.0	8.1	9.1	2.0	4.0	8.1	16.4	2.0	4.0	8.1	16.4	2.0	4.0	8.1	16.5
vminu.vv v8,v16,v24	1.0	2.0	4.0	8.1	1.0	2.0	4.0	8.1	1.0	2.0	4.0	8.1	1.0	2.0	4.0	8.1
vminu.vv v8,v16,v24,v0.t	2.0	4.0	8.1	9.1	2.0	4.0	8.1	16.5	2.0	4.0	8.1	16.4	2.0	4.0	8.1	16.5
vminu.vx v8,v16,t0	1.0	2.0	4.0	8.1	1.0	2.0	4.0	8.1	1.0	2.0	4.0	8.1	1.0	2.0	4.0	8.1
vminu.vx v8,v16,t0,v0.t	2.0	4.0	8.1	9.1	2.0	4.0	8.1	16.4	2.0	4.0	8.1	16.4	2.0	4.0	8.1	16.5
vmin.vv v8,v16,v24	1.0	2.0	4.0	8.1	1.0	2.0	4.0	8.1	1.0	2.0	4.0	8.1	1.0	2.0	4.0	8.1
vmin.vv v8,v16,v24,v0.t	2.0	4.0	8.1	9.1	2.0	4.0	8.1	16.5	2.0	4.0	8.1	16.4	2.0	4.0	8.1	16.4
vmin.vx v8,v16,t0	1.0	2.0	4.0	8.1	1.0	2.0	4.0	8.1	1.0	2.0	4.0	8.1	1.0	2.0	4.0	8.1
vmin.vx v8,v16,t0,v0.t	2.0	4.0	8.1	9.1	2.0	4.0	8.1	16.4	2.0	4.0	8.1	16.5	2.0	4.0	8.1	16.5
vmaxu.vv v8,v16,v24	1.0	2.0	4.0	8.1	1.0	2.0	4.0	8.1	1.0	2.0	4.0	8.1	1.0	2.0	4.0	8.1
vmaxu.vv v8,v16,v24,v0.t	2.0	4.0	8.1	9.1	2.0	4.0	8.1	16.4	2.0	4.0	8.1	16.4	2.0	4.0	8.1	16.4
vmaxu.vx v8,v16,t0	1.0	2.0	4.0	8.1	1.0	2.0	4.0	8.1	1.0	2.0	4.0	8.1	1.0	2.0	4.0	8.1
vmaxu.vx v8,v16,t0,v0.t	2.0	4.0	8.1	9.1	2.0	4.0	8.1	16.4	2.0	4.0	8.1	16.4	2.0	4.0	8.1	16.4
vmax.vv v8,v16,v24	1.0	2.0	4.0	8.1	1.0	2.0	4.0	8.0	1.0	2.0	4.0	8.1	1.0	2.0	4.0	8.1
vmax.vv v8,v16,v24,v0.t	2.0	4.0	8.1	9.1	2.0	4.0	8.1	16.4	2.0	4.0	8.1	16.4	2.0	4.0	8.1	16.4
vmax.vx v8,v16,t0	1.0	2.0	4.0	8.1	1.0	2.0	4.0	8.1	1.0	2.0	4.0	8.1	1.0	2.0	4.0	8.1
vmax.vx v8,v16,t0,v0.t	2.0	4.0	8.1	9.1	2.0	4.0	8.1	16.4	2.0	4.0	8.1	16.4	2.0	4.0	8.1	16.4
vand.vv v8,v16,v24	2.0	4.0	8.1	16.4	2.0	4.0	8.1	16.4	2.0	4.0	8.1	16.5	2.0	4.0	8.1	16.4
vand.vv v8,v16,v24,v0.t	2.0	4.0	8.1	16.5	2.0	4.0	8.1	16.4	2.0	4.0	8.1	16.5	2.0	4.0	8.1	16.4
vand.vx v8,v16,t0	2.0	4.0	8.1	16.4	2.0	4.0	8.1	16.4	2.0	4.0	8.1	16.4	2.0	4.0	8.1	16.4
vand.vx v8,v16,t0,v0.t	2.0	4.0	8.1	16.4	2.0	4.0	8.1	16.4	2.0	4.0	8.1	16.4	2.0	4.0	8.1	16.5
vand.vi v8,v16,13	2.0	4.0	8.1	16.5	2.0	4.0	8.1	16.4	2.0	4.0	8.1	16.5	2.0	4.0	8.1	16.4
vand.vi v8,v16,13,v0.t	2.0	4.0	8.1	16.5	2.0	4.0	8.1	16.4	2.0	4.0	8.1	16.4	2.0	4.0	8.1	16.4
vor.vv v8,v16,v24	2.0	4.0	8.1	16.5	2.0	4.0	8.1	16.4	2.0	4.0	8.1	16.5	2.0	4.0	8.1	16.4
vor.vv v8,v16,v24,v0.t	2.0	4.0	8.1	16.5	2.0	4.0	8.1	16.4	2.0	4.0	8.1	16.4	2.0	4.0	8.1	16.4
vor.vx v8,v16,t0	2.0	4.0	8.1	16.5	2.0	4.0	8.1	16.4	2.0	4.0	8.1	16.5	2.0	4.0	8.0	16.5
vor.vx v8,v16,t0,v0.t	2.0	4.0	8.1	16.4	2.0	4.0	8.1	16.4	2.0	4.0	8.1	16.4	2.0	4.0	8.1	16.4
vor.vi v8,v16,13	2.0	4.0	8.1	16.4	2.0	4.0	8.1	16.4	2.0	4.0	8.1	16.4	2.0	4.0	8.1	16.5
vor.vi v8,v16,13,v0.t	2.0	4.0	8.1	16.5	2.0	4.0	8.1	16.4	2.0	4.0	8.1	16.4	2.0	4.0	8.1	16.4
vxor.vv v8,v16,v24	2.0	4.0	8.1	16.4	2.0	4.0	8.1	16.5	2.0	4.0	8.1	16.4	2.0	4.0	8.1	16.5
vxor.vv v8,v16,v24,v0.t	2.0	4.0	8.1	16.5	2.0	4.0	8.1	16.4	2.0	4.0	8.1	16.5	2.0	4.0	8.1	16.4
vxor.vx v8,v16,t0	2.0	4.0	8.1	16.5	2.0	4.0	8.1	16.5	2.0	4.0	8.1	16.5	2.0	4.0	8.1	16.5
vxor.vx v8,v16,t0,v0.t	2.0	4.0	8.1	16.4	2.0	4.0	8.1	16.5	2.0	4.0	8.1	16.5	2.0	4.0	8.1	16.4
vxor.vi v8,v16,13	2.0	4.0	8.1	16.5	2.0	4.0	8.1	16.4	2.0	4.0	8.1	16.5	2.0	4.0	8.1	16.4
vxor.vi v8,v16,13,v0.t	2.0	4.0	8.1	16.4	2.0	4.0	8.1	16.5	2.0	4.0	8.1	16.4	2.0	4.0	8.1	16.4
vrgather.vv v8,v16,v24	4.0	16.4	65.5	261.8	4.0	16.4	65.5	261.8	4.0	16.5	65.5	261.8	4.0	16.5	65.5	261.7
vrgather.vv v8,v16,v24,v0.t	4.0	16.5	65.5	261.8	4.0	16.4	65.5	261.8	4.0	16.4	65.5	261.8	4.0	16.4	65.5	261.8
vrgather.vx v8,v16,t0	2.0	4.0	8.1	16.5	2.0	4.0	8.1	16.4	2.0	4.0	8.1	16.5	2.0	4.0	8.1	16.5
vrgather.vx v8,v16,t0,v0.t	2.0	4.0	8.1	16.4	2.0	4.0	8.1	16.5	2.0	4.0	8.1	16.4	2.0	4.0	8.1	16.4
vrgather.vi v8,v16,3	2.0	4.0	8.1	16.5	2.0	4.0	8.1	16.4	2.0	4.0	8.1	16.4	2.0	4.0	8.1	16.4
vrgather.vi v8,v16,3,v0.t	2.0	4.0	8.1	16.4	2.0	4.0	8.1	16.4	2.0	4.0	8.1	16.4	2.0	4.0	8.1	16.4
vslideup.vx v8,v16,t0	2.0	4.0	8.1	16.4	2.0	4.0	8.1	16.4	2.0	4.0	8.1	16.4	2.0	4.0	8.1	16.4
vslideup.vx v8,v16,t0,v0.t	2.0	4.0	8.1	16.4	2.0	4.0	8.1	16.4	2.0	4.0	8.1	16.4	2.0	4.0	8.1	16.4
vslideup.vi v8,v16,3	2.0	4.0	8.1	16.5	2.0	4.0	8.1	16.5	2.0	4.0	8.1	16.5	2.0	4.0	8.1	16.5
vslideup.vi v8,v16,3,v0.t	2.0	4.0	8.1	16.5	2.0	4.0	8.1	16.4	2.0	4.0	8.1	16.4	2.0	4.0	8.1	16.4
vrgatherei16.vv v8,v16,v24	8.1	32.8	130.8		4.0	16.5	65.5	261.8	4.0	16.5	65.5	261.8	4.0	16.4	65.5	261.7
vrgatherei16.vv v8,v16,v24,v0.t	8.1	32.8	130.9		4.0	16.4	65.5	261.8	4.0	16.5	65.5	261.8	4.0	16.4	65.5	261.8
vslidedown.vx v8,v16,t0	3.0	5.0	9.1	17.5	3.0	5.0	9.1	17.5	3.0	5.0	9.1	17.5	3.0	5.0	9.1	17.5
vslidedown.vx v8,v16,t0,v0.t	3.0	5.0	9.1	17.5	3.0	5.0	9.1	17.5	3.0	5.0	9.1	17.5	3.0	5.0	9.1	17.5
vslidedown.vi v8,v16,3	3.0	5.0	9.1	17.5	3.0	5.0	9.1	17.5	3.0	5.0	9.1	17.5	3.0	5.0	9.1	17.5
vslidedown.vi v8,v16,3,v0.t	3.0	5.0	9.1	17.5	3.0	5.0	9.1	17.5	3.0	5.0	9.1	17.5	3.0	5.0	9.1	17.5
vredsum.vs v8,v16,v24	1.0	2.0	5.5	19.6	1.0	2.0	5.5	19.6	1.0	2.0	5.5	19.6	1.0	2.0	5.5	19.6
vredsum.vs v8,v16,v24,v0.t	2.0	4.0	8.1	19.6	2.0	4.0	8.1	19.6	2.0	4.0	8.1	19.6	2.0	4.0	8.1	19.6
vredand.vs v8,v16,v24	1.0	2.0	5.0	18.6	1.0	2.0	5.0	18.6	1.0	2.0	5.0	18.6	1.0	2.0	5.0	18.6
vredand.vs v8,v16,v24,v0.t	2.0	4.0	8.1	18.6	2.0	4.0	8.1	18.5	2.0	4.0	8.1	18.5	2.0	4.0	8.1	18.5
vredor.vs v8,v16,v24	1.0	2.0	5.0	18.6	1.0	2.0	5.0	18.6	1.0	2.0	5.0	18.5	1.0	2.0	5.0	18.5
vredor.vs v8,v16,v24,v0.t	2.0	4.0	8.1	18.5	2.0	4.0	8.1	18.5	2.0	4.0	8.1	18.6	2.0	4.0	8.1	18.5
vredxor.vs v8,v16,v24	1.0	2.0	5.0	18.6	1.0	2.0	5.0	18.6	1.0	2.0	5.0	18.5	1.0	2.0	5.0	18.6
vredxor.vs v8,v16,v24,v0.t	2.0	4.0	8.1	18.6	2.0	4.0	8.1	18.6	2.0	4.0	8.1	18.6	2.0	4.0	8.1	18.5
vredminu.vs v8,v16,v24	1.0	2.0	5.5	19.6	1.0	2.0	5.5	19.6	1.0	2.0	5.5	19.6	1.0	2.0	5.5	19.6
vredminu.vs v8,v16,v24,v0.t	2.0	4.0	8.1	19.6	2.0	4.0	8.1	19.6	2.0	4.0	8.1	19.6	2.0	4.0	8.1	19.6
vredmin.vs v8,v16,v24	1.0	2.0	5.5	19.6	1.0	2.0	5.5	19.6	1.0	2.0	5.5	19.6	1.0	2.0	5.5	19.6
vredmin.vs v8,v16,v24,v0.t	2.0	4.0	8.1	19.6	2.0	4.0	8.1	19.6	2.0	4.0	8.1	19.6	2.0	4.0	8.1	19.6
vredmaxu.vs v8,v16,v24	1.0	2.0	5.5	19.6	1.0	2.0	5.5	19.6	1.0	2.0	5.5	19.6	1.0	2.0	5.5	19.6
vredmaxu.vs v8,v16,v24,v0.t	2.0	4.0	8.1	19.6	2.0	4.0	8.1	19.6	2.0	4.0	8.1	19.6	2.0	4.0	8.1	19.6
vredmax.vs v8,v16,v24	1.0	2.0	5.5	19.6	1.0	2.0	5.5	19.6	1.0	2.0	5.5	19.6	1.0	2.0	5.5	19.6
vredmax.vs v8,v16,v24,v0.t	2.0	4.0	8.1	19.6	2.0	4.0	8.1	19.6	2.0	4.0	8.1	19.6	2.0	4.0	8.1	19.6
vaaddu.vv v8,v16,v24	1.0	2.0	4.0	8.1	1.0	2.0	4.0	8.1	1.0	2.0	4.0	8.1	1.0	2.0	4.0	8.1
vaaddu.vv v8,v16,v24,v0.t	2.0	4.0	8.1	9.1	2.0	4.0	8.1	16.5	2.0	4.0	8.1	16.4	2.0	4.0	8.1	16.5
vaaddu.vx v8,v16,t0	1.0	2.0	4.0	8.1	1.0	2.0	4.0	8.1	1.0	2.0	4.0	8.1	1.0	2.0	4.0	8.1
vaaddu.vx v8,v16,t0,v0.t	2.0	4.0	8.1	9.1	2.0	4.0	8.1	16.4	2.0	4.0	8.1	16.5	2.0	4.0	8.1	16.5
vaadd.vv v8,v16,v24	1.0	2.0	4.0	8.1	1.0	2.0	4.0	8.1	1.0	2.0	4.0	8.1	1.0	2.0	4.0	8.1
vaadd.vv v8,v16,v24,v0.t	2.0	4.0	8.1	9.1	2.0	4.0	8.1	16.4	2.0	4.0	8.1	16.4	2.0	4.0	8.1	16.4
vaadd.vx v8,v16,t0	1.0	2.0	4.0	8.1	1.0	2.0	4.0	8.1	1.0	2.0	4.0	8.1	1.0	2.0	4.0	8.1
vaadd.vx v8,v16,t0,v0.t	2.0	4.0	8.1	9.1	2.0	4.0	8.1	16.4	2.0	4.0	8.1	16.4	2.0	4.0	8.1	16.4
vasubu.vv v8,v16,v24	1.0	2.0	4.0	8.1	1.0	2.0	4.0	8.1	1.0	2.0	4.0	8.1	1.0	2.0	4.0	8.1
vasubu.vv v8,v16,v24,v0.t	2.0	4.0	8.1	9.1	2.0	4.0	8.1	16.4	2.0	4.0	8.1	16.4	2.0	4.0	8.1	16.4
vasubu.vx v8,v16,t0	1.0	2.0	4.0	8.1	1.0	2.0	4.0	8.1	1.0	2.0	4.0	8.0	1.0	2.0	4.0	8.1
vasubu.vx v8,v16,t0,v0.t	2.0	4.0	8.1	9.2	2.0	4.0	8.1	16.5	2.0	4.0	8.1	16.5	2.0	4.0	8.1	16.4
vasub.vv v8,v16,v24	1.0	2.0	4.0	8.1	1.0	2.0	4.0	8.1	1.0	2.0	4.0	8.1	1.0	2.0	4.0	8.1
vasub.vv v8,v16,v24,v0.t	2.0	4.0	8.1	9.1	2.0	4.0	8.1	16.4	2.0	4.0	8.1	16.5	2.0	4.0	8.1	16.5
vasub.vx v8,v16,t0	1.0	2.0	4.0	8.1	1.0	2.0	4.0	8.1	1.0	2.0	4.0	8.1	1.0	2.0	4.0	8.1
vasub.vx v8,v16,t0,v0.t	2.0	4.0	8.1	9.1	2.0	4.0	8.1	16.5	2.0	4.0	8.1	16.5	2.0	4.0	8.1	16.5
vslide1up.vx v8,v16,t0	2.0	4.0	8.1	16.4	2.0	4.0	8.1	16.4	2.0	4.0	8.1	16.5	2.0	4.0	8.1	16.4
vslide1up.vx v8,v16,t0,v0.t	2.0	4.0	8.1	16.5	2.0	4.0	8.1	16.5	2.0	4.0	8.1	16.5	2.0	4.0	8.1	16.5
vslide1down.vx v8,v16,t0	3.0	5.0	9.1	17.5	3.0	5.0	9.1	17.5	3.0	5.0	9.1	17.5	3.0	5.0	9.1	17.5
vslide1down.vx v8,v16,t0,v0.t	3.0	5.0	9.1	17.5	3.0	5.0	9.1	17.5	3.0	5.0	9.1	17.5	3.0	5.0	9.1	17.5
vadc.vvm v8,v16,v24,v0	2.0	4.0	8.1	9.1	2.0	4.0	8.1	16.4	2.0	4.0	8.1	16.4	2.0	4.0	8.1	16.4
vadc.vxm v8,v16,t0,v0	2.0	4.0	8.1	9.1	2.0	4.0	8.1	16.4	2.0	4.0	8.1	16.4	2.0	4.0	8.1	16.4
vadc.vim v8,v16,13,v0	2.0	4.0	8.1	9.1	2.0	4.0	8.1	16.4	2.0	4.0	8.1	16.4	2.0	4.0	8.1	16.4
vmadc.vvm v8,v16,v24,v0	2.0	4.0	8.1	11.2	2.0	4.0	8.1	18.5	2.0	4.0	8.1	18.5	2.0	4.0	8.1	18.5
vmadc.vxm v8,v16,t0,v0	2.0	4.0	8.1	11.2	2.0	4.0	8.1	18.6	2.0	4.0	8.1	18.5	2.0	4.0	8.1	18.5
vmadc.vim v8,v16,13,v0	2.0	4.0	8.1	11.2	2.0	4.0	8.1	18.6	2.0	4.0	8.1	18.6	2.0	4.0	8.1	18.6
vsbc.vvm v8,v16,v24,v0	2.0	4.0	8.1	9.1	2.0	4.0	8.1	16.4	2.0	4.0	8.1	16.5	2.0	4.0	8.1	16.4
vsbc.vxm v8,v16,t0,v0	2.0	4.0	8.1	9.1	2.0	4.0	8.0	16.5	2.0	4.0	8.1	16.5	2.0	4.0	8.1	16.5
vmsbc.vvm v8,v16,v24,v0	2.0	4.0	8.1	11.3	2.0	4.0	8.1	18.6	2.0	4.0	8.1	18.5	2.0	4.0	8.1	18.5
vmsbc.vxm v8,v16,t0,v0	2.0	4.0	8.1	11.2	2.0	4.0	8.1	18.5	2.0	4.0	8.1	18.6	2.0	4.0	8.1	18.5
vmerge.vvm v8,v16,v24,v0	2.0	4.0	8.1	16.4	2.0	4.0	8.1	16.4	2.0	4.0	8.1	16.5	2.0	4.0	8.1	16.4
vmerge.vxm v8,v16,t0,v0	2.0	4.0	8.1	16.4	2.0	4.0	8.1	16.4	2.0	4.0	8.1	16.4	2.0	4.0	8.1	16.4
vmerge.vim v8,v16,13,v0	2.0	4.0	8.1	16.5	2.0	4.0	8.1	16.4	2.0	4.0	8.1	16.5	2.0	4.0	8.1	16.4
vmv.v.v v8,v16	2.0	4.0	8.1	16.4	2.0	4.0	8.1	16.4	2.0	4.0	8.1	16.4	2.0	4.0	8.1	16.4
vmv.v.x v8,t0	2.0	4.0	8.1	16.4	2.0	4.0	8.1	16.4	2.0	4.0	8.1	16.5	2.0	4.0	8.1	16.4
vmv.v.i v8,13	2.0	4.0	8.1	16.4	2.0	4.0	8.1	16.4	2.0	4.0	8.1	16.4	2.0	4.0	8.1	16.4
vmseq.vv v8,v16,v24	2.0	4.0	8.1	11.2	2.0	4.0	8.1	18.5	2.0	4.0	8.1	18.5	2.0	4.0	8.1	18.6
vmseq.vv v8,v16,v24,v0.t	2.0	4.0	8.1	11.2	2.0	4.0	8.1	18.6	2.0	4.0	8.1	18.5	2.0	4.0	8.1	18.5
vmseq.vx v8,v16,t0	2.0	4.0	8.1	11.2	2.0	4.0	8.1	18.5	2.0	4.0	8.1	18.5	2.0	4.0	8.1	18.5
vmseq.vx v8,v16,t0,v0.t	2.0	4.0	8.1	11.2	2.0	4.0	8.1	18.6	2.0	4.0	8.1	18.6	2.0	4.0	8.1	18.5
vmseq.vi v8,v16,13	2.0	4.0	8.1	11.2	2.0	4.0	8.1	18.5	2.0	4.0	8.1	18.5	2.0	4.0	8.1	18.5
vmseq.vi v8,v16,13,v0.t	2.0	4.0	8.1	11.2	2.0	4.0	8.1	18.6	2.0	4.0	8.1	18.5	2.0	4.0	8.1	18.5
vmsne.vv v8,v16,v24	2.0	4.0	8.1	11.2	2.0	4.0	8.1	18.6	2.0	4.0	8.1	18.6	2.0	4.0	8.1	18.6
vmsne.vv v8,v16,v24,v0.t	2.0	4.0	8.1	11.2	2.0	4.0	8.1	18.5	2.0	4.0	8.1	18.5	2.0	4.0	8.1	18.5
vmsne.vx v8,v16,t0	2.0	4.0	8.1	11.2	2.0	4.0	8.1	18.6	2.0	4.0	8.1	18.6	2.0	4.0	8.1	18.5
vmsne.vx v8,v16,t0,v0.t	2.0	4.0	8.1	11.2	2.0	4.0	8.1	18.6	2.0	4.0	8.1	18.6	2.0	4.0	8.1	18.6
vmsne.vi v8,v16,13	2.0	4.0	8.1	11.2	2.0	4.0	8.1	18.6	2.0	4.0	8.1	18.6	2.0	4.0	8.1	18.5
vmsne.vi v8,v16,13,v0.t	2.0	4.0	8.1	11.2	2.0	4.0	8.1	18.5	2.0	4.0	8.1	18.5	2.0	4.0	8.1	18.5
vmsltu.vv v8,v16,v24	2.0	4.0	8.1	11.2	2.0	4.0	8.1	18.5	2.0	4.0	8.1	18.5	2.0	4.0	8.1	18.5
vmsltu.vv v8,v16,v24,v0.t	2.0	4.0	8.1	11.2	2.0	4.0	8.1	18.5	2.0	4.0	8.1	18.5	2.0	4.0	8.1	18.6
vmsltu.vx v8,v16,t0	2.0	4.0	8.1	11.2	2.0	4.0	8.1	18.5	2.0	4.0	8.1	18.5	2.0	4.0	8.1	18.5
vmsltu.vx v8,v16,t0,v0.t	2.0	4.0	8.1	11.2	2.0	4.0	8.1	18.5	2.0	4.0	8.1	18.6	2.0	4.0	8.1	18.5
vmslt.vv v8,v16,v24	2.0	4.0	8.1	11.2	2.0	4.0	8.1	18.5	2.0	4.0	8.1	18.5	2.0	4.0	8.1	18.5
vmslt.vv v8,v16,v24,v0.t	2.0	4.0	8.1	11.2	2.0	4.0	8.1	18.5	2.0	4.0	8.1	18.6	2.0	4.0	8.1	18.6
vmslt.vx v8,v16,t0	2.0	4.0	8.1	11.2	2.0	4.0	8.1	18.5	2.0	4.0	8.1	18.5	2.0	4.0	8.1	18.6
vmslt.vx v8,v16,t0,v0.t	2.0	4.0	8.1	11.2	2.0	4.0	8.1	18.5	2.0	4.0	8.1	18.5	2.0	4.0	8.1	18.6
vmsleu.vv v8,v16,v24	2.0	4.0	8.1	11.2	2.0	4.0	8.1	18.6	2.0	4.0	8.1	18.5	2.0	4.0	8.1	18.5
vmsleu.vv v8,v16,v24,v0.t	2.0	4.0	8.1	11.2	2.0	4.0	8.1	18.6	2.0	4.0	8.1	18.5	2.0	4.0	8.1	18.5
vmsleu.vx v8,v16,t0	2.0	4.0	8.1	11.2	2.0	4.0	8.1	18.5	2.0	4.0	8.1	18.5	2.0	4.0	8.1	18.5
vmsleu.vx v8,v16,t0,v0.t	2.0	4.0	8.1	11.2	2.0	4.0	8.1	18.5	2.0	4.0	8.1	18.5	2.0	4.0	8.1	18.6
vmsleu.vi v8,v16,13	2.0	4.0	8.1	11.2	2.0	4.0	8.1	18.5	2.0	4.0	8.1	18.5	2.0	4.0	8.1	18.5
vmsleu.vi v8,v16,13,v0.t	2.0	4.0	8.1	11.2	2.0	4.0	8.1	18.5	2.0	4.0	8.1	18.5	2.0	4.0	8.1	18.6
vmsle.vv v8,v16,v24	2.0	4.0	8.1	11.2	2.0	4.0	8.1	18.6	2.0	4.0	8.1	18.5	2.0	4.0	8.1	18.6
vmsle.vv v8,v16,v24,v0.t	2.0	4.0	8.1	11.3	2.0	4.0	8.1	18.5	2.0	4.0	8.1	18.5	2.0	4.0	8.1	18.5
vmsle.vx v8,v16,t0	2.0	4.0	8.1	11.2	2.0	4.0	8.1	18.5	2.0	4.0	8.1	18.5	2.0	4.0	8.1	18.5
vmsle.vx v8,v16,t0,v0.t	2.0	4.0	8.1	11.2	2.0	4.0	8.1	18.5	2.0	4.0	8.1	18.5	2.0	4.0	8.1	18.5
vmsle.vi v8,v16,13	2.0	4.0	8.1	11.2	2.0	4.0	8.1	18.6	2.0	4.0	8.1	18.6	2.0	4.0	8.1	18.6
vmsle.vi v8,v16,13,v0.t	2.0	4.0	8.1	11.2	2.0	4.0	8.1	18.5	2.0	4.0	8.1	18.5	2.0	4.0	8.1	18.5
vmsgtu.vx v8,v16,t0	2.0	4.0	8.1	11.2	2.0	4.0	8.1	18.5	2.0	4.0	8.1	18.5	2.0	4.0	8.1	18.5
vmsgtu.vx v8,v16,t0,v0.t	2.0	4.0	8.1	11.2	2.0	4.0	8.1	18.5	2.0	4.0	8.1	18.5	2.0	4.0	8.1	18.6
vmsgtu.vi v8,v16,13	2.0	4.0	8.1	11.2	2.0	4.0	8.1	18.5	2.0	4.0	8.1	18.5	2.0	4.0	8.1	18.5
vmsgtu.vi v8,v16,13,v0.t	2.0	4.0	8.1	11.2	2.0	4.0	8.1	18.5	2.0	4.0	8.1	18.6	2.0	4.0	8.1	18.5
vmsgt.vx v8,v16,t0	2.0	4.0	8.1	11.2	2.0	4.0	8.1	18.5	2.0	4.0	8.1	18.5	2.0	4.0	8.1	18.5
vmsgt.vx v8,v16,t0,v0.t	2.0	4.0	8.1	11.2	2.0	4.0	8.1	18.6	2.0	4.0	8.1	18.5	2.0	4.0	8.1	18.5
vmsgt.vi v8,v16,13	2.0	4.0	8.1	11.2	2.0	4.0	8.1	18.5	2.0	4.0	8.1	18.5	2.0	4.0	8.1	18.6
vmsgt.vi v8,v16,13,v0.t	2.0	4.0	8.1	11.2	2.0	4.0	8.1	18.5	2.0	4.0	8.1	18.6	2.0	4.0	8.1	18.6
vcompress.vm v8,v16,v24	3.0	10.2	36.8	139.1	3.0	10.2	36.9	139.1	3.0	10.2	36.9	139.1	3.0	10.2	36.8	139.1
vmandn.mm v8,v16,v24	1.0	1.0	1.0	2.0	1.0	1.0	1.0	1.0	1.0	1.0	1.0	1.0
vmand.mm v8,v16,v24	1.0	1.0	1.0	2.0	1.0	1.0	1.0	1.0	1.0	1.0	1.0	1.0
vmor.mm v8,v16,v24	1.0	1.0	1.0	2.0	1.0	1.0	1.0	1.0	1.0	1.0	1.0	1.0
vmxor.mm v8,v16,v24	1.0	1.0	1.0	2.0	1.0	1.0	1.0	1.0	1.0	1.0	1.0	1.0
vmorn.mm v8,v16,v24	1.0	1.0	1.0	2.0	1.0	1.0	1.0	1.0	1.0	1.0	1.0	1.0
vmnand.mm v8,v16,v24	1.0	1.0	1.0	2.0	1.0	1.0	1.0	1.0	1.0	1.0	1.0	1.0
vmnor.mm v8,v16,v24	1.0	1.0	1.0	2.0	1.0	1.0	1.0	1.0	1.0	1.0	1.0	1.0
vmxnor.mm v8,v16,v24	1.0	1.0	1.0	2.0	1.0	1.0	1.0	1.0	1.0	1.0	1.0	1.0
vsaddu.vv v8,v16,v24	1.0	2.0	4.0	8.1	1.0	2.0	4.0	8.1	1.0	2.0	4.0	8.1	1.0	2.0	4.0	8.1
vsaddu.vv v8,v16,v24,v0.t	2.0	4.0	8.1	9.1	2.0	4.0	8.1	16.4	2.0	4.0	8.1	16.4	2.0	4.0	8.1	16.4
vsaddu.vx v8,v16,t0	1.0	2.0	4.0	8.1	1.0	2.0	4.0	8.1	1.0	2.0	4.0	8.1	1.0	2.0	4.0	8.1
vsaddu.vx v8,v16,t0,v0.t	2.0	4.0	8.1	9.1	2.0	4.0	8.1	16.4	2.0	4.0	8.1	16.4	2.0	4.0	8.1	16.5
vsaddu.vi v8,v16,13	1.0	2.0	4.0	8.1	1.0	2.0	4.0	8.1	1.0	2.0	4.0	8.1	1.0	2.0	4.0	8.1
vsaddu.vi v8,v16,13,v0.t	2.0	4.0	8.1	9.1	2.0	4.0	8.1	16.4	2.0	4.0	8.1	16.5	2.0	4.0	8.1	16.5
vsadd.vv v8,v16,v24	1.0	2.0	4.0	8.1	1.0	2.0	4.0	8.1	1.0	2.0	4.0	8.1	1.0	2.0	4.0	8.1
vsadd.vv v8,v16,v24,v0.t	2.0	4.0	8.1	9.1	2.0	4.0	8.1	16.4	2.0	4.0	8.1	16.5	2.0	4.0	8.1	16.5
vsadd.vx v8,v16,t0	1.0	2.0	4.0	8.1	1.0	2.0	4.0	8.1	1.0	2.0	4.0	8.1	1.0	2.0	4.0	8.1
vsadd.vx v8,v16,t0,v0.t	2.0	4.0	8.1	9.1	2.0	4.0	8.1	16.5	2.0	4.0	8.1	16.5	2.0	4.0	8.1	16.5
vsadd.vi v8,v16,13	1.0	2.0	4.0	8.1	1.0	2.0	4.0	8.1	1.0	2.0	4.0	8.1	1.0	2.0	4.0	8.1
vsadd.vi v8,v16,13,v0.t	2.0	4.0	8.1	9.1	2.0	4.0	8.1	16.5	2.0	4.0	8.1	16.4	2.0	4.0	8.1	16.4
vssubu.vv v8,v16,v24	1.0	2.0	4.0	8.1	1.0	2.0	4.0	8.1	1.0	2.0	4.0	8.1	1.0	2.0	4.0	8.1
vssubu.vv v8,v16,v24,v0.t	2.0	4.0	8.1	9.1	2.0	4.0	8.1	16.5	2.0	4.0	8.1	16.5	2.0	4.0	8.1	16.4
vssubu.vx v8,v16,t0	1.0	2.0	4.0	8.1	1.0	2.0	4.0	8.1	1.0	2.0	4.0	8.1	1.0	2.0	4.0	8.1
vssubu.vx v8,v16,t0,v0.t	2.0	4.0	8.1	9.1	2.0	4.0	8.1	16.4	2.0	4.0	8.1	16.4	2.0	4.0	8.1	16.4
vssub.vv v8,v16,v24	1.0	2.0	4.0	8.1	1.0	2.0	4.0	8.1	1.0	2.0	4.0	8.1	1.0	2.0	4.0	8.1
vssub.vv v8,v16,v24,v0.t	2.0	4.0	8.1	9.1	2.0	4.0	8.1	16.4	2.0	4.0	8.1	16.4	2.0	4.0	8.1	16.4
vssub.vx v8,v16,t0	1.0	2.0	4.0	8.1	1.0	2.0	4.0	8.1	1.0	2.0	4.0	8.1	1.0	2.0	4.0	8.1
vssub.vx v8,v16,t0,v0.t	2.0	4.0	8.1	9.1	2.0	4.0	8.1	16.4	2.0	4.0	8.1	16.4	2.0	4.0	8.1	16.4
vsll.vv v8,v16,v24	2.0	4.0	8.1	16.5	2.0	4.0	8.1	16.4	2.0	4.0	8.1	16.4	2.0	4.0	8.1	16.5
vsll.vv v8,v16,v24,v0.t	2.0	4.0	8.1	16.4	2.0	4.0	8.1	16.5	2.0	4.0	8.1	16.4	2.0	4.0	8.1	16.5
vsll.vx v8,v16,t0	2.0	4.0	8.1	16.5	2.0	4.0	8.1	16.4	2.0	4.0	8.1	16.5	2.0	4.0	8.1	16.4
vsll.vx v8,v16,t0,v0.t	2.0	4.0	8.1	16.4	2.0	4.0	8.1	16.5	2.0	4.0	8.1	16.5	2.0	4.0	8.1	16.5
vsll.vi v8,v16,13	2.0	4.0	8.1	16.5	2.0	4.0	8.1	16.5	2.0	4.0	8.1	16.5	2.0	4.0	8.1	16.4
vsll.vi v8,v16,13,v0.t	2.0	4.0	8.1	16.4	2.0	4.0	8.1	16.4	2.0	4.0	8.1	16.5	2.0	4.0	8.1	16.4
vsmul.vv v8,v16,v24	1.0	2.0	4.0	8.1	1.0	2.0	4.0	8.1	1.0	2.0	4.0	8.1	4.0	8.1	16.5	32.8
vsmul.vv v8,v16,v24,v0.t	2.0	4.0	8.1	9.1	2.0	4.0	8.1	16.4	2.0	4.0	8.1	16.4	8.1	16.4	32.8	65.5
vsmul.vx v8,v16,t0	1.0	2.0	4.0	8.1	1.0	2.0	4.0	8.1	1.0	2.0	4.0	8.1	4.0	8.1	16.4	32.8
vsmul.vx v8,v16,t0,v0.t	2.0	4.0	8.1	9.1	2.0	4.0	8.1	16.4	2.0	4.0	8.1	16.4	8.1	16.4	32.8	65.5
vmv1r.v v8,v16	2.0	2.0	2.0	4.0	2.0	2.0	2.0	4.0	2.0	2.0	2.0	4.0	2.0	2.0	2.0	4.0
vmv2r.v v8,v16		4.0	4.0	4.0		4.0	4.0	4.0		4.0	4.0	4.0		4.0	4.0	4.0
vmv4r.v v8,v16			8.1	8.1			8.1	8.1			8.1	8.1			8.1	8.1
vmv8r.v v8,v16				16.4				16.5				16.4				16.5
vsrl.vv v8,v16,v24	2.0	4.0	8.1	16.5	2.0	4.0	8.1	16.4	2.0	4.0	8.1	16.5	2.0	4.0	8.1	16.5
vsrl.vv v8,v16,v24,v0.t	2.0	4.0	8.1	16.5	2.0	4.0	8.1	16.5	2.0	4.0	8.1	16.5	2.0	4.0	8.1	16.4
vsrl.vx v8,v16,t0	2.0	4.0	8.1	16.5	2.0	4.0	8.1	16.5	2.0	4.0	8.1	16.5	2.0	4.0	8.1	16.4
vsrl.vx v8,v16,t0,v0.t	2.0	4.0	8.1	16.4	2.0	4.0	8.1	16.5	2.0	4.0	8.1	16.5	2.0	4.0	8.1	16.5
vsrl.vi v8,v16,13	2.0	4.0	8.1	16.5	2.0	4.0	8.1	16.5	2.0	4.0	8.1	16.4	2.0	4.0	8.1	16.5
vsrl.vi v8,v16,13,v0.t	2.0	4.0	8.1	16.4	2.0	4.0	8.1	16.4	2.0	4.0	8.1	16.4	2.0	4.0	8.1	16.4
vsra.vv v8,v16,v24	2.0	4.0	8.1	16.4	2.0	4.0	8.1	16.4	2.0	4.0	8.1	16.5	2.0	4.0	8.1	16.4
vsra.vv v8,v16,v24,v0.t	2.0	4.0	8.1	16.4	2.0	4.0	8.1	16.4	2.0	4.0	8.1	16.4	2.0	4.0	8.1	16.4
vsra.vx v8,v16,t0	2.0	4.0	8.1	16.4	2.0	4.0	8.1	16.4	2.0	4.0	8.1	16.5	2.0	4.0	8.1	16.4
vsra.vx v8,v16,t0,v0.t	2.0	4.0	8.1	16.4	2.0	4.0	8.1	16.4	2.0	4.0	8.1	16.4	2.0	4.0	8.1	16.4
vsra.vi v8,v16,13	2.0	4.0	8.1	16.4	2.0	4.0	8.1	16.4	2.0	4.0	8.1	16.4	2.0	4.0	8.1	16.4
vsra.vi v8,v16,13,v0.t	2.0	4.0	8.1	16.4	2.0	4.0	8.1	16.4	2.0	4.0	8.1	16.4	2.0	4.0	8.1	16.4
vssrl.vv v8,v16,v24	2.0	4.0	8.1	16.4	2.0	4.0	8.1	16.4	2.0	4.0	8.1	16.5	2.0	4.0	8.1	16.5
vssrl.vv v8,v16,v24,v0.t	2.0	4.0	8.1	16.5	2.0	4.0	8.1	16.5	2.0	4.0	8.1	16.5	2.0	4.0	8.1	16.5
vssrl.vx v8,v16,t0	2.0	4.0	8.1	16.5	2.0	4.0	8.1	16.5	2.0	4.0	8.1	16.5	2.0	4.0	8.1	16.4
vssrl.vx v8,v16,t0,v0.t	2.0	4.0	8.1	16.5	2.0	4.0	8.1	16.4	2.0	4.0	8.1	16.5	2.0	4.0	8.1	16.4
vssrl.vi v8,v16,13	2.0	4.0	8.1	16.5	2.0	4.0	8.1	16.5	2.0	4.0	8.1	16.4	2.0	4.0	8.1	16.4
vssrl.vi v8,v16,13,v0.t	2.0	4.0	8.1	16.5	2.0	4.0	8.1	16.5	2.0	4.0	8.1	16.5	2.0	4.0	8.1	16.4
vdivu.vv v8,v16,v24	20.7	41.1	82.0	163.7	20.8	41.1	82.1	163.7	20.7	41.1	82.1	163.7	20.8	41.1	82.1	163.8
vdivu.vv v8,v16,v24,v0.t	20.7	41.0	82.0	163.6	20.7	41.1	82.0	163.7	20.7	41.0	82.0	163.7	20.7	41.1	82.0	163.6
vdivu.vx v8,v16,t0	20.6	41.0	81.9	163.6	20.6	41.0	82.0	163.6	20.7	41.0	82.0	163.7	20.6	41.0	82.0	163.6
vdivu.vx v8,v16,t0,v0.t	20.6	41.0	81.9	163.6	20.6	41.0	81.9	163.6	20.7	41.0	82.0	163.6	20.7	41.0	81.9	163.6
vdiv.vv v8,v16,v24	22.8	45.2	90.1	180.1	22.8	45.2	90.1	180.1	22.8	45.2	90.1	180.1	22.8	45.2	90.1	180.2
vdiv.vv v8,v16,v24,v0.t	22.7	45.1	90.1	180.1	22.7	45.1	90.1	180.1	22.7	45.2	90.1	180.1	22.7	45.2	90.1	180.1
vdiv.vx v8,v16,t0	22.7	45.1	90.1	180.0	22.7	45.1	90.1	180.0	22.7	45.2	90.1	180.1	22.7	45.1	90.1	180.0
vdiv.vx v8,v16,t0,v0.t	22.7	45.1	90.1	180.0	22.7	45.1	90.1	180.0	22.7	45.1	90.1	180.0	22.7	45.1	90.1	180.0
vremu.vv v8,v16,v24	22.8	45.2	90.2	180.1	22.8	45.3	90.2	180.1	22.8	45.3	90.2	180.2	22.8	45.2	90.2	180.2
vremu.vv v8,v16,v24,v0.t	22.8	45.1	90.1	180.1	22.8	45.2	90.2	180.1	22.8	45.2	90.1	180.1	22.8	45.2	90.1	180.1
vremu.vx v8,v16,t0	22.7	45.1	90.1	180.0	22.7	45.1	90.1	180.0	22.7	45.2	90.1	180.1	22.7	45.1	90.1	180.0
vremu.vx v8,v16,t0,v0.t	22.7	45.1	90.1	180.0	22.7	45.1	90.1	180.0	22.7	45.2	90.1	180.0	22.7	45.1	90.1	180.0
vrem.vv v8,v16,v24	24.9	49.4	98.4	196.5	24.9	49.3	98.2	196.5	24.9	49.3	98.3	196.5	24.9	49.3	98.3	196.4
vrem.vv v8,v16,v24,v0.t	24.8	49.3	98.2	196.4	24.8	49.3	98.2	196.4	24.8	49.3	98.2	196.4	24.8	49.3	98.2	196.3
vrem.vx v8,v16,t0	24.8	49.3	98.2	196.3	24.8	49.3	98.2	196.4	24.8	49.3	98.2	196.4	24.8	49.3	98.2	196.3
vrem.vx v8,v16,t0,v0.t	24.8	49.3	98.2	196.3	24.8	49.3	98.2	196.3	24.8	49.3	98.2	196.3	24.8	49.3	98.1	196.3
vmulhu.vv v8,v16,v24	1.0	2.0	4.0	8.1	1.0	2.0	4.0	8.1	1.0	2.0	4.0	8.1	4.0	8.1	16.4	32.8
vmulhu.vv v8,v16,v24,v0.t	2.0	4.0	8.1	9.1	2.0	4.0	8.1	16.4	2.0	4.0	8.1	16.4	8.1	16.4	32.8	65.5
vmulhu.vx v8,v16,t0	1.0	2.0	4.0	8.1	1.0	2.0	4.0	8.1	1.0	2.0	4.0	8.1	4.0	8.1	16.4	32.8
vmulhu.vx v8,v16,t0,v0.t	2.0	4.0	8.1	9.1	2.0	4.0	8.1	16.4	2.0	4.0	8.1	16.4	8.1	16.5	32.8	65.5
vmul.vv v8,v16,v24	1.0	2.0	4.0	8.1	1.0	2.0	4.0	8.1	1.0	2.0	4.0	8.1	4.0	8.1	16.5	32.8
vmul.vv v8,v16,v24,v0.t	2.0	4.0	8.1	9.1	2.0	4.0	8.1	16.4	2.0	4.0	8.1	16.4	8.1	16.4	32.8	65.5
vmul.vx v8,v16,t0	1.0	2.0	4.0	8.1	1.0	2.0	4.0	8.1	1.0	2.0	4.0	8.1	4.0	8.1	16.5	32.8
vmul.vx v8,v16,t0,v0.t	2.0	4.0	8.1	9.1	2.0	4.0	8.1	16.5	2.0	4.0	8.1	16.4	8.1	16.5	32.8	65.5
vmulhsu.vv v8,v16,v24	1.0	2.0	4.0	8.1	1.0	2.0	4.0	8.1	1.0	2.0	4.0	8.1	4.0	8.1	16.4	32.8
vmulhsu.vv v8,v16,v24,v0.t	2.0	4.0	8.1	9.1	2.0	4.0	8.1	16.4	2.0	4.0	8.1	16.4	8.1	16.4	32.8	65.5
vmulhsu.vx v8,v16,t0	1.0	2.0	4.0	8.1	1.0	2.0	4.0	8.1	1.0	2.0	4.0	8.1	4.0	8.1	16.4	32.8
vmulhsu.vx v8,v16,t0,v0.t	2.0	4.0	8.1	9.1	2.0	4.0	8.1	16.4	2.0	4.0	8.1	16.4	8.1	16.4	32.8	65.5
vmulh.vv v8,v16,v24	1.0	2.0	4.0	8.1	1.0	2.0	4.0	8.1	1.0	2.0	4.0	8.1	4.0	8.1	16.4	32.8
vmulh.vv v8,v16,v24,v0.t	2.0	4.0	8.1	9.1	2.0	4.0	8.1	16.5	2.0	4.0	8.1	16.5	8.1	16.5	32.8	65.5
vmulh.vx v8,v16,t0	1.0	2.0	4.0	8.1	1.0	2.0	4.0	8.1	1.0	2.0	4.0	8.1	4.0	8.1	16.4	32.8
vmulh.vx v8,v16,t0,v0.t	2.0	4.0	8.1	9.1	2.0	4.0	8.1	16.4	2.0	4.0	8.1	16.5	8.1	16.4	32.8	65.5
vmadd.vv v8,v16,v24	1.0	2.0	4.0	8.1	1.0	2.0	4.0	8.1	1.0	2.0	4.0	8.1	4.0	8.1	16.5	32.8
vmadd.vv v8,v16,v24,v0.t	2.0	4.0	8.1	9.1	2.0	4.0	8.1	16.4	2.0	4.0	8.1	16.4	8.1	16.4	32.8	65.5
vmadd.vx v8,t0,v16	1.0	2.0	4.0	8.1	1.0	2.0	4.0	8.1	1.0	2.0	4.0	8.1	4.0	8.1	16.4	32.8
vmadd.vx v8,t0,v16,v0.t	2.0	4.0	8.1	9.1	2.0	4.0	8.1	16.4	2.0	4.0	8.1	16.4	8.1	16.4	32.8	65.5
vmacc.vv v8,v16,v24	1.0	2.0	4.0	8.1	1.0	2.0	4.0	8.1	1.0	2.0	4.0	8.1	4.0	8.1	16.4	32.8
vmacc.vv v8,v16,v24,v0.t	2.0	4.0	8.1	9.1	2.0	4.0	8.1	16.4	2.0	4.0	8.1	16.4	8.1	16.4	32.8	65.5
vmacc.vx v8,t0,v16	1.0	2.0	4.0	8.1	1.0	2.0	4.0	8.1	1.0	2.0	4.0	8.1	4.0	8.1	16.5	32.8
vmacc.vx v8,t0,v16,v0.t	2.0	4.0	8.1	9.1	2.0	4.0	8.1	16.4	2.0	4.0	8.1	16.4	8.1	16.4	32.8	65.5
vnsrl.wv v8,v16,v24	4.0	8.1	16.4		4.0	8.1	16.4		4.0	8.1	16.4
vnsrl.wv v8,v16,v24,v0.t	4.0	8.1	16.5		4.0	8.1	16.5		4.0	8.1	16.5
vnsrl.wx v8,v16,t0	4.0	8.1	16.5		4.0	8.1	16.5		4.0	8.1	16.4
vnsrl.wx v8,v16,t0,v0.t	4.0	8.1	16.5		4.0	8.1	16.5		4.0	8.1	16.5
vnsrl.wi v8,v16,13	4.0	8.1	16.5		4.0	8.1	16.4		4.0	8.1	16.5
vnsrl.wi v8,v16,13,v0.t	4.0	8.1	16.4		4.0	8.1	16.5		4.0	8.1	16.4
vnsra.wv v8,v16,v24	4.0	8.1	16.4		4.0	8.1	16.4		4.0	8.1	16.5
vnsra.wv v8,v16,v24,v0.t	4.0	8.1	16.5		4.0	8.1	16.5		4.0	8.1	16.4
vnsra.wx v8,v16,t0	4.0	8.1	16.5		4.0	8.1	16.5		4.0	8.1	16.4
vnsra.wx v8,v16,t0,v0.t	4.0	8.1	16.4		4.0	8.1	16.4		4.0	8.1	16.4
vnsra.wi v8,v16,13	4.0	8.1	16.5		4.0	8.1	16.4		4.0	8.0	16.4
vnsra.wi v8,v16,13,v0.t	4.0	8.1	16.4		4.0	8.1	16.4		4.0	8.1	16.4
vnclipu.wv v8,v16,v24	4.0	8.1	16.4		4.0	8.1	16.4		4.0	8.1	16.5
vnclipu.wv v8,v16,v24,v0.t	4.0	8.1	16.4		4.0	8.1	16.4		4.0	8.1	16.5
vnclipu.wx v8,v16,t0	4.0	8.1	16.4		4.0	8.1	16.4		4.0	8.1	16.4
vnclipu.wx v8,v16,t0,v0.t	4.0	8.1	16.5		4.0	8.1	16.4		4.0	8.1	16.4
vnclipu.wi v8,v16,13	4.0	8.1	16.4		4.0	8.1	16.4		4.0	8.1	16.5
vnclipu.wi v8,v16,13,v0.t	4.0	8.1	16.4		4.0	8.1	16.4		4.0	8.1	16.5
vnclip.wv v8,v16,v24	4.0	8.1	16.5		4.0	8.1	16.5		4.0	8.1	16.5
vnclip.wv v8,v16,v24,v0.t	4.0	8.1	16.5		4.0	8.1	16.5		4.0	8.1	16.5
vnclip.wx v8,v16,t0	4.0	8.1	16.5		4.0	8.1	16.5		4.0	8.1	16.5
vnclip.wx v8,v16,t0,v0.t	4.0	8.1	16.4		4.0	8.1	16.5		4.0	8.1	16.5
vnclip.wi v8,v16,13	4.0	8.1	16.4		4.0	8.1	16.5		4.0	8.1	16.5
vnclip.wi v8,v16,13,v0.t	4.0	8.1	16.4		4.0	8.1	16.4		4.0	8.1	16.4
vnmsub.vv v8,v16,v24	1.0	2.0	5.0		1.0	2.0	5.0		1.2	2.5	5.0
vnmsub.vv v8,v16,v24,v0.t	2.0	4.0	8.1		2.0	4.0	8.1		2.0	4.0	8.1
vnmsub.vx v8,t0,v16	1.0	2.0	5.0		1.0	2.0	5.0		1.2	2.5	5.0
vnmsub.vx v8,t0,v16,v0.t	2.0	4.0	8.1		2.0	4.0	8.1		2.0	4.0	8.1
vnmsac.vv v8,v16,v24	1.0	2.0	5.0		1.0	2.0	5.0		1.2	2.5	5.0
vnmsac.vv v8,v16,v24,v0.t	2.0	4.0	8.1		2.0	4.0	8.1		2.0	4.0	8.0
vnmsac.vx v8,t0,v16	1.0	2.0	5.0		1.0	2.0	5.0		1.2	2.5	5.0
vnmsac.vx v8,t0,v16,v0.t	2.0	4.0	8.1		2.0	4.0	8.1		2.0	4.0	8.1
vwaddu.vv v8,v16,v24	2.0	4.0	8.1		2.0	4.0	8.1		2.0	4.0	8.1
vwaddu.vv v8,v16,v24,v0.t	4.0	8.1	16.4		4.0	8.1	16.4		4.0	8.1	16.4
vwaddu.vx v8,v16,t0	2.0	4.0	8.1		2.0	4.0	8.1		2.0	4.0	8.1
vwaddu.vx v8,v16,t0,v0.t	4.0	8.1	16.4		4.0	8.1	16.4		4.0	8.1	16.4
vwadd.vv v8,v16,v24	2.0	4.0	8.1		2.0	4.0	8.1		2.0	4.0	8.1
vwadd.vv v8,v16,v24,v0.t	4.0	8.1	16.4		4.0	8.1	16.5		4.0	8.1	16.4
vwadd.vx v8,v16,t0	2.0	4.0	8.1		2.0	4.0	8.1		2.0	4.0	8.1
vwadd.vx v8,v16,t0,v0.t	4.0	8.1	16.4		4.0	8.1	16.4		4.0	8.1	16.4
vwsub.vv v8,v16,v24	2.0	4.0	8.1		2.0	4.0	8.1		2.0	4.0	8.1
vwsub.vv v8,v16,v24,v0.t	4.0	8.1	16.4		4.0	8.1	16.4		4.0	8.1	16.4
vwsub.vx v8,v16,t0	2.0	4.0	8.1		2.0	4.0	8.1		2.0	4.0	8.1
vwsub.vx v8,v16,t0,v0.t	4.0	8.1	16.4		4.0	8.1	16.4		4.0	8.1	16.5
vwaddu.wv v8,v16,v24	2.0	4.0	8.1		2.0	4.0	8.1		2.0	4.0	8.1
vwaddu.wv v8,v16,v24,v0.t	4.0	8.1	16.5		4.0	8.1	16.5		4.0	8.1	16.4
vwaddu.wx v8,v16,t0	2.0	4.0	8.1		2.0	4.0	8.1		2.0	4.0	8.1
vwaddu.wx v8,v16,t0,v0.t	4.0	8.1	16.5		4.0	8.1	16.5		4.0	8.1	16.4
vwadd.wv v8,v16,v24	2.0	4.0	8.1		2.0	4.0	8.1		2.0	4.0	8.1
vwadd.wv v8,v16,v24,v0.t	4.0	8.1	16.5		4.0	8.1	16.4		4.0	8.1	16.4
vwadd.wx v8,v16,t0	2.0	4.0	8.1		2.0	4.0	8.1		2.0	4.0	8.1
vwadd.wx v8,v16,t0,v0.t	4.0	8.1	16.4		4.0	8.1	16.4		4.0	8.1	16.4
vwsub.wv v8,v16,v24	2.0	4.0	8.1		2.0	4.0	8.1		2.0	4.0	8.1
vwsub.wv v8,v16,v24,v0.t	4.0	8.1	16.4		4.0	8.1	16.4		4.0	8.1	16.4
vwsub.wx v8,v16,t0	2.0	4.0	8.1		2.0	4.0	8.1		2.0	4.0	8.1
vwsub.wx v8,v16,t0,v0.t	4.0	8.1	16.4		4.0	8.1	16.4		4.0	8.1	16.4
vwmulu.vv v8,v16,v24	2.0	4.0	8.1		2.0	4.0	8.1		2.0	4.0	8.1
vwmulu.vv v8,v16,v24,v0.t	4.0	8.1	16.4		4.0	8.1	16.4		4.0	8.1	16.4
vwmulu.vx v8,v16,t0	2.0	4.0	8.1		2.0	4.0	8.1		2.0	4.0	8.1
vwmulu.vx v8,v16,t0,v0.t	4.0	8.1	16.4		4.0	8.1	16.4		4.0	8.1	16.4
vwmulsu.vv v8,v16,v24	2.0	4.0	8.1		2.0	4.0	8.1		2.0	4.0	8.1
vwmulsu.vv v8,v16,v24,v0.t	4.0	8.1	16.4		4.0	8.1	16.5		4.0	8.1	16.4
vwmulsu.vx v8,v16,t0	2.0	4.0	8.1		2.0	4.0	8.1		2.0	4.0	8.1
vwmulsu.vx v8,v16,t0,v0.t	4.0	8.1	16.4		4.0	8.1	16.4		4.0	8.1	16.4
vwmul.vv v8,v16,v24	2.0	4.0	8.1		2.0	4.0	8.1		2.0	4.0	8.1
vwmul.vv v8,v16,v24,v0.t	4.0	8.1	16.5		4.0	8.1	16.5		4.0	8.1	16.5
vwmul.vx v8,v16,t0	2.0	4.0	8.1		2.0	4.0	8.1		2.0	4.0	8.1
vwmul.vx v8,v16,t0,v0.t	4.0	8.1	16.5		4.0	8.1	16.5		4.0	8.1	16.5
vwmaccu.vv v8,v16,v24	2.0	4.0	8.1		2.0	4.0	8.1		2.0	4.0	8.1
vwmaccu.vv v8,v16,v24,v0.t	4.0	8.1	16.4		4.0	8.1	16.4		4.0	8.1	16.5
vwmaccu.vx v8,t0,v16	2.0	4.0	8.1		2.0	4.0	8.1		2.0	4.0	8.1
vwmaccu.vx v8,t0,v16,v0.t	4.0	8.1	16.4		4.0	8.1	16.5		4.0	8.1	16.4
vwmacc.vv v8,v16,v24	2.0	4.0	8.1		2.0	4.0	8.1		2.0	4.0	8.1
vwmacc.vv v8,v16,v24,v0.t	4.0	8.1	16.4		4.0	8.1	16.4		4.0	8.1	16.5
vwmacc.vx v8,t0,v16	2.0	4.0	8.1		2.0	4.0	8.1		2.0	4.0	8.1
vwmacc.vx v8,t0,v16,v0.t	4.0	8.1	16.4		4.0	8.1	16.4		4.0	8.1	16.4
vwmaccsu.vv v8,v16,v24	2.0	4.0	8.1		2.0	4.0	8.1		2.0	4.0	8.1
vwmaccsu.vv v8,v16,v24,v0.t	4.0	8.1	16.5		4.0	8.1	16.4		4.0	8.1	16.4
vwmaccsu.vx v8,t0,v16	2.0	4.0	8.1		2.0	4.0	8.1		2.0	4.0	8.1
vwmaccsu.vx v8,t0,v16,v0.t	4.0	8.1	16.4		4.0	8.1	16.4		4.0	8.1	16.4
vwmaccus.vx v8,t0,v16	2.0	4.0	8.1		2.0	4.0	8.1		2.0	4.0	8.1
vwmaccus.vx v8,t0,v16,v0.t	4.0	8.1	16.4		4.0	8.1	16.4		4.0	8.1	16.4
vfadd.vv v8,v16,v24					1.0	2.0	4.0	8.1	1.0	2.0	4.0	8.1	1.0	2.0	4.0	8.1
vfadd.vv v8,v16,v24,v0.t					2.0	4.0	8.1	16.4	2.0	4.0	8.1	16.4	2.0	4.0	8.1	16.4
vfadd.vf v8,v16,ft0					1.0	2.0	4.0	8.1	1.0	2.0	4.0	8.1	1.0	2.0	4.0	8.1
vfadd.vf v8,v16,ft0,v0.t					2.0	4.0	8.1	16.5	2.0	4.0	8.1	16.5	2.0	4.0	8.1	16.5
vfsub.vv v8,v16,v24					1.0	2.0	4.0	8.1	1.0	2.0	4.0	8.1	1.0	2.0	4.0	8.1
vfsub.vv v8,v16,v24,v0.t					2.0	4.0	8.1	16.5	2.0	4.0	8.1	16.5	2.0	4.0	8.1	16.5
vfsub.vf v8,v16,ft0					1.0	2.0	4.0	8.1	1.0	2.0	4.0	8.1	1.0	2.0	4.0	8.1
vfsub.vf v8,v16,ft0,v0.t					2.0	4.0	8.1	16.5	2.0	4.0	8.1	16.5	2.0	4.0	8.1	16.5
vfmin.vv v8,v16,v24					1.0	2.0	4.0	8.1	1.0	2.0	4.0	8.1	1.0	2.0	4.0	8.1
vfmin.vv v8,v16,v24,v0.t					2.0	4.0	8.1	16.5	2.0	4.0	8.1	16.5	2.0	4.0	8.1	16.5
vfmin.vf v8,v16,ft0					1.0	2.0	4.0	8.1	1.0	2.0	4.0	8.1	1.0	2.0	4.0	8.1
vfmin.vf v8,v16,ft0,v0.t					2.0	4.0	8.1	16.5	2.0	4.0	8.1	16.5	2.0	4.0	8.1	16.5
vfmax.vv v8,v16,v24					1.0	2.0	4.0	8.1	1.0	2.0	4.0	8.1	1.0	2.0	4.0	8.1
vfmax.vv v8,v16,v24,v0.t					2.0	4.0	8.1	16.4	2.0	4.0	8.1	16.5	2.0	4.0	8.1	16.5
vfmax.vf v8,v16,ft0					1.0	2.0	4.0	8.1	1.0	2.0	4.0	8.1	1.0	2.0	4.0	8.1
vfmax.vf v8,v16,ft0,v0.t					2.0	4.0	8.1	16.4	2.0	4.0	8.1	16.5	2.0	4.0	8.1	16.5
vfsgnj.vv v8,v16,v24					2.0	4.0	8.1	16.5	2.0	4.0	8.1	16.5	2.0	4.0	8.1	16.4
vfsgnj.vv v8,v16,v24,v0.t					2.0	4.0	8.1	16.4	2.0	4.0	8.1	16.4	2.0	4.0	8.1	16.5
vfsgnj.vf v8,v16,ft0					2.0	4.0	8.1	16.4	2.0	4.0	8.1	16.5	2.0	4.0	8.1	16.4
vfsgnj.vf v8,v16,ft0,v0.t					2.0	4.0	8.1	16.5	2.0	4.0	8.1	16.4	2.0	4.0	8.1	16.5
vfsgnjn.vv v8,v16,v24					2.0	4.0	8.1	16.5	2.0	4.0	8.1	16.5	2.0	4.0	8.1	16.4
vfsgnjn.vv v8,v16,v24,v0.t					2.0	4.0	8.1	16.5	2.0	4.0	8.1	16.5	2.0	4.0	8.1	16.4
vfsgnjn.vf v8,v16,ft0					2.0	4.0	8.1	16.4	2.0	4.0	8.1	16.4	2.0	4.0	8.1	16.4
vfsgnjn.vf v8,v16,ft0,v0.t					2.0	4.0	8.1	16.4	2.0	4.0	8.1	16.4	2.0	4.0	8.1	16.4
vfsgnjx.vv v8,v16,v24					2.0	4.0	8.1	16.4	2.0	4.0	8.1	16.5	2.0	4.0	8.1	16.5
vfsgnjx.vv v8,v16,v24,v0.t					2.0	4.0	8.1	16.4	2.0	4.0	8.1	16.5	2.0	4.0	8.1	16.4
vfsgnjx.vf v8,v16,ft0					2.0	4.0	8.1	16.5	2.0	4.0	8.1	16.5	2.0	4.0	8.1	16.5
vfsgnjx.vf v8,v16,ft0,v0.t					2.0	4.0	8.1	16.5	2.0	4.0	8.1	16.5	2.0	4.0	8.1	16.5
vfslide1up.vf v8,v16,ft0					2.0	4.0	8.1	16.4	2.0	4.0	8.1	16.4	2.0	4.0	8.1	16.5
vfslide1up.vf v8,v16,ft0,v0.t					2.0	4.0	8.1	16.4	2.0	4.0	8.1	16.5	2.0	4.0	8.1	16.4
vfslide1down.vf v8,v16,ft0					3.0	5.0	9.1	17.5	3.0	5.0	9.1	17.5	3.0	5.0	9.1	17.5
vfslide1down.vf v8,v16,ft0,v0.t					3.0	5.0	9.1	17.5	3.0	5.0	9.1	17.5	3.0	5.0	9.1	17.5
vfredusum.vs v8,v16,v24					6.5	11.2	17.5	55.5	5.0	8.1	14.3	52.3	2.0	5.0	12.3	49.2
vfredusum.vs v8,v16,v24,v0.t					8.1	14.3	26.8	55.5	5.0	11.2	23.8	52.4	2.0	8.1	20.6	49.3
vfredosum.vs v8,v16,v24					11.2	23.8	49.3	196.3	5.0	11.2	24.8	98.2	2.0	5.0	12.3	49.3
vfredosum.vs v8,v16,v24,v0.t					20.6	45.1	94.1	196.3	8.1	20.6	45.1	98.2	2.0	8.1	20.6	49.2
vfredmin.vs v8,v16,v24					6.5	11.2	17.5	55.4	5.0	8.1	14.4	52.3	2.0	5.0	12.3	49.3
vfredmin.vs v8,v16,v24,v0.t					8.1	14.3	26.8	55.4	5.0	11.2	23.8	52.3	2.0	8.1	20.6	49.2
vfredmax.vs v8,v16,v24					6.5	11.2	17.5	55.2	5.0	8.1	14.4	52.4	2.0	5.0	12.3	49.2
vfredmax.vs v8,v16,v24,v0.t					8.1	14.3	26.8	55.5	5.0	11.2	23.8	52.4	2.0	8.1	20.7	49.3
vfmerge.vfm v8,v16,ft0,v0					2.0	4.0	8.1	16.5	2.0	4.0	8.1	16.5	2.0	4.0	8.1	16.4
vfmv.v.f v8,ft0					2.0	4.0	8.1	16.4	2.0	4.0	8.1	16.5	2.0	4.0	8.1	16.4
vmfeq.vv v8,v16,v24					2.0	4.0	8.1	18.5	2.0	4.0	8.1	18.5	2.0	4.0	8.1	18.6
vmfeq.vv v8,v16,v24,v0.t					2.0	4.0	8.1	18.5	2.0	4.0	8.1	18.5	2.0	4.0	8.1	18.5
vmfeq.vf v8,v16,ft0					2.0	4.0	8.1	18.5	2.0	4.0	8.1	18.5	2.0	4.0	8.1	18.6
vmfeq.vf v8,v16,ft0,v0.t					2.0	4.0	8.1	18.5	2.0	4.0	8.1	18.6	2.0	4.0	8.1	18.5
vmfle.vv v8,v16,v24					2.0	4.0	8.1	18.6	2.0	4.0	8.1	18.5	2.0	4.0	8.1	18.5
vmfle.vv v8,v16,v24,v0.t					2.0	4.0	8.1	18.5	2.0	4.0	8.1	18.5	2.0	4.0	8.1	18.5
vmfle.vf v8,v16,ft0					2.0	4.0	8.1	18.5	2.0	4.0	8.1	18.5	2.0	4.0	8.1	18.5
vmfle.vf v8,v16,ft0,v0.t					2.0	4.0	8.1	18.5	2.0	4.0	8.1	18.6	2.0	4.0	8.1	18.5
vmflt.vv v8,v16,v24					2.0	4.0	8.1	18.5	2.0	4.0	8.1	18.5	2.0	4.0	8.1	18.5
vmflt.vv v8,v16,v24,v0.t					2.0	4.0	8.1	18.5	2.0	4.0	8.1	18.5	2.0	4.0	8.1	18.5
vmflt.vf v8,v16,ft0					2.0	4.0	8.1	18.5	2.0	4.0	8.1	18.5	2.0	4.0	8.1	18.6
vmflt.vf v8,v16,ft0,v0.t					2.0	4.0	8.1	18.5	2.0	4.0	8.1	18.5	2.0	4.0	8.1	18.5
vmfne.vv v8,v16,v24					2.0	4.0	8.1	18.6	2.0	4.0	8.1	18.6	2.0	4.0	8.1	18.6
vmfne.vv v8,v16,v24,v0.t					2.0	4.0	8.1	18.5	2.0	4.0	8.1	18.5	2.0	4.0	8.1	18.6
vmfne.vf v8,v16,ft0					2.0	4.0	8.1	18.5	2.0	4.0	8.1	18.5	2.0	4.0	8.1	18.6
vmfne.vf v8,v16,ft0,v0.t					2.0	4.0	8.1	18.6	2.0	4.0	8.1	18.5	2.0	4.0	8.1	18.5
vmfgt.vv v8,v16,v24					2.0	4.0	8.1	18.5	2.0	4.0	8.1	18.5	2.0	4.0	8.1	18.5
vmfgt.vv v8,v16,v24,v0.t					2.0	4.0	8.1	18.5	2.0	4.0	8.1	18.5	2.0	4.0	8.1	18.5
vmfgt.vf v8,v16,ft0					2.0	4.0	8.1	18.5	2.0	4.0	8.1	18.5	2.0	4.0	8.1	18.5
vmfgt.vf v8,v16,ft0,v0.t					2.0	4.0	8.1	18.6	2.0	4.0	8.1	18.5	2.0	4.0	8.1	18.5
vmfge.vv v8,v16,v24					2.0	4.0	8.1	18.5	2.0	4.0	8.1	18.6	2.0	4.0	8.1	18.5
vmfge.vv v8,v16,v24,v0.t					2.0	4.0	8.1	18.5	2.0	4.0	8.1	18.5	2.0	4.0	8.1	18.5
vmfge.vf v8,v16,ft0					2.0	4.0	8.1	18.5	2.0	4.0	8.1	18.5	2.0	4.0	8.1	18.5
vmfge.vf v8,v16,ft0,v0.t					2.0	4.0	8.1	18.5	2.0	4.0	8.1	18.5	2.0	4.0	8.1	18.5
vfdiv.vv v8,v16,v24					18.0	32.7	62.0	121.0	18.7	31.1	56.1	105.3	26.8	38.9	63.5	112.6
vfdiv.vv v8,v16,v24,v0.t					16.4	31.2	60.6	119.4	15.6	28.1	53.0	102.7	19.6	31.9	56.5	105.5
vfdiv.vf v8,v16,ft0					16.4	32.6	66.2	129.8	18.5	34.4	64.1	125.8	12.3	24.8	49.3	98.2
vfdiv.vf v8,v16,ft0,v0.t					16.4	32.7	64.6	129.5	18.1	32.7	63.7	124.3	12.3	24.8	49.3	98.1
vfrdiv.vf v8,v16,ft0					16.8	32.7	66.0	129.4	18.5	34.0	65.6	122.7	12.3	24.8	49.3	98.1
vfrdiv.vf v8,v16,ft0,v0.t					16.3	32.5	65.7	129.7	17.9	34.0	65.2	126.3	12.3	24.8	49.3	98.1
vfmul.vv v8,v16,v24					1.0	2.0	4.0	8.1	1.0	2.0	4.0	8.1	1.4	2.9	5.8	11.8
vfmul.vv v8,v16,v24,v0.t					2.0	4.0	8.1	16.4	2.0	4.0	8.1	16.4	2.0	4.0	9.1	19.4
vfmul.vf v8,v16,ft0					1.0	2.0	4.0	8.1	1.0	2.0	4.0	8.1	1.0	2.0	4.0	8.1
vfmul.vf v8,v16,ft0,v0.t					2.0	4.0	8.1	16.5	2.0	4.0	8.1	16.5	2.0	4.0	8.1	16.5
vfrsub.vf v8,v16,ft0					1.0	2.0	4.0	8.1	1.0	2.0	4.0	8.1	1.0	2.0	4.0	8.1
vfrsub.vf v8,v16,ft0,v0.t					2.0	4.0	8.1	16.4	2.0	4.0	8.1	16.4	2.0	4.0	8.1	16.4
vfmadd.vv v8,v16,v24					1.0	2.0	4.0	8.1	1.0	2.0	4.0	8.1	1.0	2.0	4.0	8.1
vfmadd.vv v8,v16,v24,v0.t					2.0	4.0	8.1	16.4	2.0	4.0	8.1	16.4	2.0	4.0	8.1	16.4
vfmadd.vf v8,ft0,v16					1.0	2.0	4.0	8.1	1.0	2.0	4.0	8.1	1.0	2.0	4.0	8.1
vfmadd.vf v8,ft0,v16,v0.t					2.0	4.0	8.1	16.4	2.0	4.0	8.1	16.4	2.0	4.0	8.1	16.4
vfmsub.vv v8,v16,v24					1.0	2.0	4.0	8.1	1.0	2.0	4.0	8.1	1.0	2.0	4.0	8.1
vfmsub.vv v8,v16,v24,v0.t					2.0	4.0	8.1	16.4	2.0	4.0	8.1	16.4	2.0	4.0	8.1	16.5
vfmsub.vf v8,ft0,v16					1.0	2.0	4.0	8.1	1.0	2.0	4.0	8.1	1.0	2.0	4.0	8.1
vfmsub.vf v8,ft0,v16,v0.t					2.0	4.0	8.1	16.5	2.0	4.0	8.1	16.5	2.0	4.0	8.1	16.4
vfmacc.vv v8,v16,v24					1.0	2.0	4.0	8.1	1.0	2.0	4.0	8.1	1.0	2.0	4.0	8.1
vfmacc.vv v8,v16,v24,v0.t					2.0	4.0	8.1	16.4	2.0	4.0	8.1	16.4	2.0	4.0	8.1	16.4
vfmacc.vf v8,ft0,v16					1.0	2.0	4.0	8.1	1.0	2.0	4.0	8.1	1.0	2.0	4.0	8.1
vfmacc.vf v8,ft0,v16,v0.t					2.0	4.0	8.1	16.5	2.0	4.0	8.1	16.4	2.0	4.0	8.1	16.5
vfmsac.vv v8,v16,v24					1.0	2.0	4.0	8.1	1.0	2.0	4.0	8.1	1.0	2.0	4.0	8.1
vfmsac.vv v8,v16,v24,v0.t					2.0	4.0	8.1	16.4	2.0	4.0	8.1	16.4	2.0	4.0	8.1	16.4
vfmsac.vf v8,ft0,v16					1.0	2.0	4.0	8.1	1.0	2.0	4.0	8.1	1.0	2.0	4.0	8.1
vfmsac.vf v8,ft0,v16,v0.t					2.0	4.0	8.1	16.5	2.0	4.0	8.1	16.5	2.0	4.0	8.1	16.5
vfnmsac.vv v8,v16,v24					1.2	2.5	5.0		1.2	2.5	5.0
vfnmsac.vv v8,v16,v24,v0.t					2.0	4.0	8.1		2.0	4.0	8.1
vfnmsac.vf v8,ft0,v16					1.2	2.5	5.0		1.2	2.5	5.0
vfnmsac.vf v8,ft0,v16,v0.t					2.0	4.0	8.1		2.0	4.0	8.1
vfnmacc.vv v8,v16,v24					1.2	2.5	5.0		1.2	2.5	5.0
vfnmacc.vv v8,v16,v24,v0.t					2.0	4.0	8.1		2.0	4.0	8.1
vfnmacc.vf v8,ft0,v16					1.2	2.5	5.0		1.2	2.5	5.0
vfnmacc.vf v8,ft0,v16,v0.t					2.0	4.0	8.1		2.0	4.0	8.1
vfnmsub.vv v8,v16,v24					1.2	2.5	5.0		1.2	2.5	5.0
vfnmsub.vv v8,v16,v24,v0.t					2.0	4.0	8.1		2.0	4.0	8.1
vfnmsub.vf v8,ft0,v16					1.2	2.5	5.0		1.2	2.5	5.0
vfnmsub.vf v8,ft0,v16,v0.t					2.0	4.0	8.1		2.0	4.0	8.1
vfnmadd.vv v8,v16,v24					1.2	2.5	5.0		1.2	2.5	5.0
vfnmadd.vv v8,v16,v24,v0.t					2.0	4.0	8.1		2.0	4.0	8.1
vfnmadd.vf v8,ft0,v16					1.2	2.5	5.0		1.2	2.5	5.0
vfnmadd.vf v8,ft0,v16,v0.t					2.0	4.0	8.1		2.0	4.0	8.1
vwredsumu.vs v8,v16,v24	1.0	2.0	5.5	19.6	1.0	2.0	5.5	19.6	1.0	2.0	5.5	19.6
vwredsumu.vs v8,v16,v24,v0.t	2.0	4.0	8.1	19.6	2.0	4.0	8.1	19.6	2.0	4.0	8.1	19.6
vwredsum.vs v8,v16,v24	1.0	2.0	5.5	19.6	1.0	2.0	5.5	19.6	1.0	2.0	5.5	19.6
vwredsum.vs v8,v16,v24,v0.t	2.0	4.0	8.1	19.6	2.0	4.0	8.1	19.6	2.0	4.0	8.1	19.6
vfwadd.vv v8,v16,v24					2.0	4.0	8.1		2.0	4.0	8.1
vfwadd.vv v8,v16,v24,v0.t					4.0	8.1	16.5		4.0	8.1	16.5
vfwadd.vf v8,v16,ft0					2.0	4.0	8.1		2.0	4.0	8.1
vfwadd.vf v8,v16,ft0,v0.t					4.0	8.1	16.5		4.0	8.1	16.5
vfwsub.vv v8,v16,v24					2.0	4.0	8.1		2.0	4.0	8.1
vfwsub.vv v8,v16,v24,v0.t					4.0	8.1	16.4		4.0	8.1	16.5
vfwsub.vf v8,v16,ft0					2.0	4.0	8.1		2.0	4.0	8.1
vfwsub.vf v8,v16,ft0,v0.t					4.0	8.1	16.4		4.0	8.1	16.4
vfwadd.wv v8,v16,v24					4.0	8.1	17.5		4.0	8.1	17.5
vfwadd.wv v8,v16,v24,v0.t					7.0	15.4	31.8		7.0	15.4	31.8
vfwadd.wf v8,v16,ft0					4.0	8.1	17.5		4.0	8.1	17.5
vfwadd.wf v8,v16,ft0,v0.t					7.0	15.4	31.8		7.0	15.4	31.8
vfwsub.wv v8,v16,v24					4.0	8.1	17.5		4.0	8.1	17.5
vfwsub.wv v8,v16,v24,v0.t					7.0	15.4	31.8		7.0	15.4	31.8
vfwsub.wf v8,v16,ft0					4.0	8.1	17.5		4.0	8.1	17.5
vfwsub.wf v8,v16,ft0,v0.t					7.0	15.4	31.8		7.0	15.4	31.8
vfwmul.vv v8,v16,v24					2.0	4.0	8.1		2.0	4.1	8.3
vfwmul.vv v8,v16,v24,v0.t					4.0	8.1	16.4		4.0	8.1	16.5
vfwmul.vf v8,v16,ft0					2.1	4.2	8.1		2.0	4.0	8.2
vfwmul.vf v8,v16,ft0,v0.t					4.0	8.1	16.5		4.0	8.1	16.5
vfwmacc.vv v8,v16,v24					2.0	4.0	8.1		2.0	4.0	8.1
vfwmacc.vv v8,v16,v24,v0.t					4.0	8.1	16.5		4.0	8.1	16.4
vfwmacc.vf v8,ft0,v16					2.0	4.0	8.1		2.0	4.0	8.1
vfwmacc.vf v8,ft0,v16,v0.t					4.0	8.1	16.4		4.0	8.1	16.4
vfwnmacc.vv v8,v16,v24					2.0	4.0	8.1		2.0	4.0	8.1
vfwnmacc.vv v8,v16,v24,v0.t					4.0	8.1	16.4		4.0	8.1	16.5
vfwnmacc.vf v8,ft0,v16					2.0	4.0	8.1		2.0	4.0	8.1
vfwnmacc.vf v8,ft0,v16,v0.t					4.0	8.1	16.5		4.0	8.1	16.4
vfwmsac.vv v8,v16,v24					2.0	4.0	8.1		2.0	4.0	8.1
vfwmsac.vv v8,v16,v24,v0.t					4.0	8.1	16.4		4.0	8.1	16.5
vfwmsac.vf v8,ft0,v16					2.0	4.0	8.1		2.0	4.0	8.1
vfwmsac.vf v8,ft0,v16,v0.t					4.0	8.1	16.5		4.0	8.1	16.5
vfwnmsac.vv v8,v16,v24					2.0	4.0	8.1		2.0	4.0	8.1
vfwnmsac.vv v8,v16,v24,v0.t					4.0	8.1	16.5		4.0	8.1	16.4
vfwnmsac.vf v8,ft0,v16					2.0	4.0	8.1		2.0	4.0	8.1
vfwnmsac.vf v8,ft0,v16,v0.t					4.0	8.1	16.5		4.0	8.1	16.4
vfwredosum.vs v8,v16,v24					15.4	31.8	65.5	261.7	7.0	15.4	32.8	130.9
vfwredosum.vs v8,v16,v24,v0.t					27.8	60.5	125.7	261.7	11.2	27.8	60.5	130.8
vfwredusum.vs v8,v16,v24					15.4	31.8	65.6	261.8	7.0	15.4	32.8	130.9
vfwredusum.vs v8,v16,v24,v0.t					27.8	60.5	125.8	261.7	11.2	27.8	60.5	130.9
vmv.s.x v8,t0	1.0	1.0	2.0	4.0	1.0	1.0	2.0	4.0	1.0	1.0	2.0	4.0	1.0	1.0	2.0	4.0
vmv.x.s t0,v8	6.0	6.0	6.0	6.0	6.0	6.0	6.0	6.0
vcpop.m t0,v8	2.0	2.0	2.0	2.0	2.0	2.0	2.0	2.0
vcpop.m t0,v8,v0.t	2.0	2.0	2.0	2.0	2.0	2.0	2.0	2.0
vfirst.m t0,v8	2.0	2.0	2.0	2.0	2.0	2.0	2.0	2.0
vfirst.m t0,v8,v0.t	2.0	2.0	2.0	2.0	2.0	2.0	2.0	2.0
vzext.vf2 v8,v16					2.0	4.0	8.1	16.5	2.0	4.0	8.1	16.4	2.0	4.0	8.1	16.5
vzext.vf2 v8,v16,v0.t					2.0	4.0	8.1	16.4	2.0	4.0	8.1	16.5	2.0	4.0	8.1	16.5
vsext.vf2 v8,v16					2.0	4.0	8.1	16.5	2.0	4.0	8.1	16.4	2.0	4.0	8.1	16.4
vsext.vf2 v8,v16,v0.t					2.0	4.0	8.1	16.4	2.0	4.0	8.1	16.4	2.0	4.0	8.1	16.4
vzext.vf4 v8,v16									2.0	4.0	8.1	16.4	2.0	4.0	8.1	16.4
vzext.vf4 v8,v16,v0.t									2.0	4.0	8.1	16.5	2.0	4.0	8.1	16.5
vsext.vf4 v8,v16									2.0	4.0	8.1	16.4	2.0	4.0	8.1	16.5
vsext.vf4 v8,v16,v0.t									2.0	4.0	8.1	16.4	2.0	4.0	8.1	16.5
vzext.vf8 v8,v16													2.0	4.0	8.1	16.4
vzext.vf8 v8,v16,v0.t													2.0	4.0	8.1	16.4
vsext.vf8 v8,v16													2.0	4.0	8.1	16.4
vsext.vf8 v8,v16,v0.t													2.0	4.0	8.1	16.5
vfmv.f.s ft0,v8					4.0	4.0	4.0	4.0	4.0	4.0	4.0	4.0
vfmv.s.f v8,ft0					1.0	1.0	2.0	4.0	1.0	1.0	2.0	4.0	1.0	1.0	2.0	4.0
vfcvt.xu.f.v v8,v16					2.0	4.0	8.1	16.5	2.0	4.0	8.1	16.4	2.0	4.0	8.1	16.5
vfcvt.xu.f.v v8,v16,v0.t					2.0	4.0	8.1	16.4	2.0	4.0	8.1	16.4	2.0	4.0	8.1	16.4
vfcvt.x.f.v v8,v16					2.0	4.0	8.1	16.4	2.0	4.0	8.1	16.4	2.0	4.0	8.1	16.5
vfcvt.x.f.v v8,v16,v0.t					2.0	4.0	8.1	16.5	2.0	4.0	8.1	16.5	2.0	4.0	8.1	16.5
vfcvt.f.xu.v v8,v16					2.0	4.0	8.1	16.5	2.0	4.0	8.1	16.5	2.0	4.0	8.1	16.4
vfcvt.f.xu.v v8,v16,v0.t					2.0	4.0	8.1	16.4	2.0	4.0	8.1	16.5	2.0	4.0	8.1	16.4
vfcvt.f.x.v v8,v16					2.0	4.0	8.1	16.5	2.0	4.0	8.1	16.4	2.0	4.0	8.1	16.5
vfcvt.f.x.v v8,v16,v0.t					2.0	4.0	8.1	16.5	2.0	4.0	8.1	16.5	2.0	4.0	8.1	16.4
vfcvt.rtz.x.f.v v8,v16					2.0	4.0	8.1	16.5	2.0	4.0	8.1	16.5	2.0	4.0	8.1	16.4
vfcvt.rtz.x.f.v v8,v16,v0.t					2.0	4.0	8.1	16.4	2.0	4.0	8.1	16.4	2.0	4.0	8.1	16.4
vfcvt.rtz.xu.f.v v8,v16					2.0	4.0	8.1	16.4	2.0	4.0	8.1	16.4	2.0	4.0	8.1	16.4
vfcvt.rtz.xu.f.v v8,v16,v0.t					2.0	4.0	8.1	16.4	2.0	4.0	8.1	16.4	2.0	4.0	8.1	16.4
vfwcvt.xu.f.v v8,v16					4.0	8.1	16.4		4.0	8.1	16.4
vfwcvt.xu.f.v v8,v16,v0.t					4.0	8.1	16.4		4.0	8.1	16.4
vfwcvt.x.f.v v8,v16					4.0	8.1	16.4		4.0	8.1	16.4
vfwcvt.x.f.v v8,v16,v0.t					4.0	8.1	16.4		4.0	8.1	16.4
vfwcvt.f.xu.v v8,v16					4.0	8.1	16.5		4.0	8.1	16.5
vfwcvt.f.xu.v v8,v16,v0.t					4.0	8.1	16.5		4.0	8.1	16.5
vfwcvt.f.x.v v8,v16					4.0	8.1	16.5		4.0	8.1	16.5
vfwcvt.f.x.v v8,v16,v0.t					4.0	8.1	16.4		4.0	8.1	16.4
vfwcvt.f.f.v v8,v16					4.0	8.1	16.4		4.0	8.1	16.5
vfwcvt.f.f.v v8,v16,v0.t					4.0	8.1	16.4		4.0	8.1	16.4
vfwcvt.rtz.xu.f.v v8,v16					4.0	8.1	16.4		4.0	8.1	16.4
vfwcvt.rtz.xu.f.v v8,v16,v0.t					4.0	8.1	16.4		4.0	8.1	16.5
vfwcvt.rtz.x.f.v v8,v16					4.0	8.1	16.4		4.0	8.1	16.5
vfwcvt.rtz.x.f.v v8,v16,v0.t					4.0	8.1	16.4		4.0	8.1	16.5
vfncvt.xu.f.w v8,v16					4.0	8.1	16.4		4.0	8.1	16.4
vfncvt.xu.f.w v8,v16,v0.t					4.0	8.1	16.5		4.0	8.1	16.4
vfncvt.x.f.w v8,v16					4.0	8.1	16.5		4.0	8.1	16.5
vfncvt.x.f.w v8,v16,v0.t					4.0	8.1	16.4		4.0	8.1	16.4
vfncvt.f.xu.w v8,v16					4.0	8.1	16.4		4.0	8.1	16.5
vfncvt.f.xu.w v8,v16,v0.t					4.0	8.1	16.4		4.0	8.1	16.4
vfncvt.f.x.w v8,v16					4.0	8.1	16.4		4.0	8.1	16.5
vfncvt.f.x.w v8,v16,v0.t					4.0	8.1	16.5		4.0	8.1	16.4
vfncvt.f.f.w v8,v16					4.0	8.1	16.5		4.0	8.1	16.4
vfncvt.f.f.w v8,v16,v0.t					4.0	8.1	16.4		4.0	8.1	16.4
vfncvt.rtz.x.f.w v8,v16					4.0	8.1	16.5		4.0	8.1	16.5
vfncvt.rtz.x.f.w v8,v16,v0.t					4.0	8.1	16.5		4.0	8.1	16.5
vfncvt.rtz.xu.f.w v8,v16					4.0	8.1	16.5		4.0	8.1	16.4
vfncvt.rtz.xu.f.w v8,v16,v0.t					4.0	8.1	16.4		4.0	8.1	16.4
vfncvt.rod.f.f.w v8,v16					4.0	8.1	16.4		4.0	8.1	16.4
vfncvt.rod.f.f.w v8,v16,v0.t					4.0	8.1	16.4		4.0	8.1	16.4
vfsqrt.v v8,v16					15.2	29.0	56.1	110.8	15.5	28.0	52.7	102.1	19.7	31.9	56.2	105.9
vfsqrt.v v8,v16,v0.t					14.4	28.2	55.6	109.5	13.7	25.9	50.7	100.0	15.2	27.5	51.6	99.3
vfrsqrt7.v v8,v16					2.0	4.0	8.1	16.4	2.0	4.0	8.1	16.4	2.0	4.0	8.1	16.4
vfrsqrt7.v v8,v16,v0.t					2.0	4.0	8.1	16.4	2.0	4.0	8.1	16.4	2.0	4.0	8.1	16.4
vfrec7.v v8,v16					2.0	4.0	8.1	16.4	2.0	4.0	8.1	16.4	2.0	4.0	8.1	16.4
vfrec7.v v8,v16,v0.t					2.0	4.0	8.1	16.4	2.0	4.0	8.1	16.4	2.0	4.0	8.1	16.5
vfclass.v v8,v16					2.0	4.0	8.1	16.4	2.0	4.0	8.1	16.4	2.0	4.0	8.1	16.5
vfclass.v v8,v16,v0.t					2.0	4.0	8.1	16.4	2.0	4.0	8.1	16.4	2.0	4.0	8.1	16.4
vmsbf.m v8,v16	1.0	1.0	2.0	4.0	1.0	1.0	2.0	4.0	1.0	1.0	2.0	4.0	1.0	1.0	2.0	4.0
vmsbf.m v8,v16,v0.t	1.0	1.0	2.0	4.0	1.0	1.0	2.0	4.0	1.0	1.0	2.0	4.0	1.0	1.0	2.0	4.0
vmsof.m v8,v16	1.0	1.0	2.0	4.0	1.0	1.0	2.0	4.0	1.0	1.0	2.0	4.0	1.0	1.0	2.0	4.0
vmsof.m v8,v16,v0.t	1.0	1.0	2.0	4.0	1.0	1.0	2.0	4.0	1.0	1.0	2.0	4.0	1.0	1.0	2.0	4.0
vmsif.m v8,v16	1.0	1.0	2.0	4.0	1.0	1.0	2.0	4.0	1.0	1.0	2.0	4.0	1.0	1.0	2.0	4.0
vmsif.m v8,v16,v0.t	1.0	1.0	2.0	4.0	1.0	1.0	2.0	4.0	1.0	1.0	2.0	4.0	1.0	1.0	2.0	4.0
viota.m v8,v16	2.0	4.0	8.1	16.5	2.0	4.0	8.1	16.5	2.0	4.0	8.1	16.5	2.0	4.0	8.1	16.5
viota.m v8,v16,v0.t	2.0	4.0	8.1	16.5	2.0	4.0	8.1	16.5	2.0	4.0	8.1	16.5	2.0	4.0	8.1	16.5
vid.v v8	2.0	4.0	8.1	16.4	2.0	4.0	8.1	16.5	2.0	4.0	8.1	16.5	2.0	4.0	8.1	16.4
vid.v v8,v0.t	2.0	4.0	8.1	16.4	2.0	4.0	8.1	16.4	2.0	4.0	8.1	16.5	2.0	4.0	8.1	16.4

## vl=1 tu mu
instruction	e8m1	e8m2	e8m4	e8m8	e16m1	e16m2	e16m4	e16m8	e32m1	e32m2	e32m4	e32m8	e64m1	e64m2	e64m4	e64m8
add t0,t1,t2	1.0	1.0	1.0	1.0	1.0	1.0	1.0	1.0
mul t0,t1,t2	3.0	3.0	3.0	3.0	3.0	3.0	3.0	3.0
vadd.vv v8,v16,v24	1.0	2.0	4.0	8.1	1.0	2.0	4.0	8.1	1.0	2.0	4.0	8.1	1.0	2.0	4.0	8.1
vadd.vv v8,v16,v24,v0.t	2.0	4.0	8.1	9.1	2.0	4.0	8.1	16.4	2.0	4.0	8.1	16.4	2.0	4.0	8.1	16.4
vadd.vx v8,v16,t0	1.0	2.0	4.0	8.1	1.0	2.0	4.0	8.1	1.0	2.0	4.0	8.1	1.0	2.0	4.0	8.1
vadd.vx v8,v16,t0,v0.t	2.0	4.0	8.1	9.1	2.0	4.0	8.1	16.4	2.0	4.0	8.1	16.4	2.0	4.0	8.1	16.4
vadd.vi v8,v16,13	1.0	2.0	4.0	8.1	1.0	2.0	4.0	8.1	1.0	2.0	4.0	8.1	1.0	2.0	4.0	8.1
vadd.vi v8,v16,13,v0.t	2.0	4.0	8.1	9.1	2.0	4.0	8.1	16.4	2.0	4.0	8.1	16.4	2.0	4.0	8.1	16.4
vsub.vv v8,v16,v24	1.0	2.0	4.0	8.1	1.0	2.0	4.0	8.1	1.0	2.0	4.0	8.1	1.0	2.0	4.0	8.1
vsub.vv v8,v16,v24,v0.t	2.0	4.0	8.1	9.1	2.0	4.0	8.1	16.4	2.0	4.0	8.1	16.4	2.0	4.0	8.1	16.4
vsub.vx v8,v16,t0	1.0	2.0	4.0	8.1	1.0	2.0	4.0	8.1	1.0	2.0	4.0	8.1	1.0	2.0	4.0	8.1
vsub.vx v8,v16,t0,v0.t	2.0	4.0	8.1	9.1	2.0	4.0	8.1	16.5	2.0	4.0	8.1	16.4	2.0	4.0	8.1	16.4
vrsub.vx v8,v16,t0	1.0	2.0	4.0	8.1	1.0	2.0	4.0	8.1	1.0	2.0	4.0	8.1	1.0	2.0	4.0	8.1
vrsub.vx v8,v16,t0,v0.t	2.0	4.0	8.1	9.1	2.0	4.0	8.1	16.5	2.0	4.0	8.1	16.5	2.0	4.0	8.1	16.5
vrsub.vi v8,v16,13	1.0	2.0	4.0	8.1	1.0	2.0	4.0	8.1	1.0	2.0	4.0	8.1	1.0	2.0	4.0	8.1
vrsub.vi v8,v16,13,v0.t	2.0	4.0	8.1	9.1	2.0	4.0	8.1	16.5	2.0	4.0	8.1	16.5	2.0	4.0	8.1	16.4
vminu.vv v8,v16,v24	1.0	2.0	4.0	8.1	1.0	2.0	4.0	8.1	1.0	2.0	4.0	8.1	1.0	2.0	4.0	8.1
vminu.vv v8,v16,v24,v0.t	2.0	4.0	8.1	9.1	2.0	4.0	8.1	16.5	2.0	4.0	8.1	16.4	2.0	4.0	8.1	16.5
vminu.vx v8,v16,t0	1.0	2.0	4.0	8.1	1.0	2.0	4.0	8.1	1.0	2.0	4.0	8.1	1.0	2.0	4.0	8.1
vminu.vx v8,v16,t0,v0.t	2.0	4.0	8.1	9.1	2.0	4.0	8.1	16.4	2.0	4.0	8.1	16.4	2.0	4.0	8.1	16.4
vmin.vv v8,v16,v24	1.0	2.0	4.0	8.1	1.0	2.0	4.0	8.1	1.0	2.0	4.0	8.1	1.0	2.0	4.0	8.1
vmin.vv v8,v16,v24,v0.t	2.0	4.0	8.1	9.1	2.0	4.0	8.1	16.4	2.0	4.0	8.1	16.4	2.0	4.0	8.1	16.4
vmin.vx v8,v16,t0	1.0	2.0	4.0	8.1	1.0	2.0	4.0	8.1	1.0	2.0	4.0	8.1	1.0	2.0	4.0	8.1
vmin.vx v8,v16,t0,v0.t	2.0	4.0	8.1	9.1	2.0	4.0	8.1	16.5	2.0	4.0	8.1	16.4	2.0	4.0	8.1	16.4
vmaxu.vv v8,v16,v24	1.0	2.0	4.0	8.1	1.0	2.0	4.0	8.1	1.0	2.0	4.0	8.1	1.0	2.0	4.0	8.1
vmaxu.vv v8,v16,v24,v0.t	2.0	4.0	8.1	9.1	2.0	4.0	8.1	16.4	2.0	4.0	8.1	16.4	2.0	4.0	8.1	16.4
vmaxu.vx v8,v16,t0	1.0	2.0	4.0	8.1	1.0	2.0	4.0	8.1	1.0	2.0	4.0	8.1	1.0	2.0	4.0	8.1
vmaxu.vx v8,v16,t0,v0.t	2.0	4.0	8.1	9.1	2.0	4.0	8.1	16.4	2.0	4.0	8.1	16.4	2.0	4.0	8.1	16.4
vmax.vv v8,v16,v24	1.0	2.0	4.0	8.1	1.0	2.0	4.0	8.1	1.0	2.0	4.0	8.1	1.0	2.0	4.0	8.1
vmax.vv v8,v16,v24,v0.t	2.0	4.0	8.1	9.1	2.0	4.0	8.1	16.4	2.0	4.0	8.1	16.5	2.0	4.0	8.1	16.5
vmax.vx v8,v16,t0	1.0	2.0	4.0	8.1	1.0	2.0	4.0	8.1	1.0	2.0	4.0	8.1	1.0	2.0	4.0	8.1
vmax.vx v8,v16,t0,v0.t	2.0	4.0	8.1	9.1	2.0	4.0	8.1	16.5	2.0	4.0	8.1	16.5	2.0	4.0	8.1	16.5
vand.vv v8,v16,v24	2.0	4.0	8.1	16.4	2.0	4.0	8.1	16.4	2.0	4.0	8.1	16.5	2.0	4.0	8.1	16.5
vand.vv v8,v16,v24,v0.t	2.0	4.0	8.1	16.5	2.0	4.0	8.1	16.5	2.0	4.0	8.1	16.4	2.0	4.0	8.1	16.5
vand.vx v8,v16,t0	2.0	4.0	8.1	16.5	2.0	4.0	8.1	16.4	2.0	4.0	8.1	16.4	2.0	4.0	8.1	16.4
vand.vx v8,v16,t0,v0.t	2.0	4.0	8.1	16.4	2.0	4.0	8.1	16.4	2.0	4.0	8.1	16.4	2.0	4.0	8.1	16.4
vand.vi v8,v16,13	2.0	4.0	8.1	16.4	2.0	4.0	8.1	16.4	2.0	4.0	8.1	16.4	2.0	4.0	8.1	16.4
vand.vi v8,v16,13,v0.t	2.0	4.0	8.1	16.4	2.0	4.0	8.1	16.4	2.0	4.0	8.1	16.4	2.0	4.0	8.1	16.4
vor.vv v8,v16,v24	2.0	4.0	8.1	16.4	2.0	4.0	8.1	16.4	2.0	4.0	8.1	16.4	2.0	4.0	8.1	16.4
vor.vv v8,v16,v24,v0.t	2.0	4.0	8.1	16.4	2.0	4.0	8.1	16.4	2.0	4.0	8.1	16.5	2.0	4.0	8.1	16.4
vor.vx v8,v16,t0	2.0	4.0	8.1	16.4	2.0	4.0	8.1	16.5	2.0	4.0	8.1	16.4	2.0	4.0	8.1	16.4
vor.vx v8,v16,t0,v0.t	2.0	4.0	8.1	16.5	2.0	4.0	8.1	16.4	2.0	4.0	8.1	16.4	2.0	4.0	8.1	16.4
vor.vi v8,v16,13	2.0	4.0	8.1	16.4	2.0	4.0	8.1	16.4	2.0	4.0	8.1	16.4	2.0	4.0	8.1	16.5
vor.vi v8,v16,13,v0.t	2.0	4.0	8.1	16.4	2.0	4.0	8.1	16.4	2.0	4.0	8.1	16.4	2.0	4.0	8.1	16.4
vxor.vv v8,v16,v24	2.0	4.0	8.1	16.5	2.0	4.0	8.1	16.4	2.0	4.0	8.1	16.4	2.0	4.0	8.1	16.5
vxor.vv v8,v16,v24,v0.t	2.0	4.0	8.1	16.5	2.0	4.0	8.1	16.5	2.0	4.0	8.1	16.4	2.0	4.0	8.1	16.5
vxor.vx v8,v16,t0	2.0	4.0	8.1	16.4	2.0	4.0	8.1	16.4	2.0	4.0	8.1	16.4	2.0	4.0	8.1	16.4
vxor.vx v8,v16,t0,v0.t	2.0	4.0	8.1	16.5	2.0	4.0	8.1	16.5	2.0	4.0	8.1	16.5	2.0	4.0	8.1	16.4
vxor.vi v8,v16,13	2.0	4.0	8.1	16.4	2.0	4.0	8.1	16.4	2.0	4.0	8.1	16.4	2.0	4.0	8.1	16.4
vxor.vi v8,v16,13,v0.t	2.0	4.0	8.1	16.4	2.0	4.0	8.1	16.4	2.0	4.0	8.1	16.4	2.0	4.0	8.1	16.4
vrgather.vv v8,v16,v24	4.0	16.4	65.5	261.8	4.0	16.4	65.5	261.8	4.0	16.5	65.5	261.8	4.0	16.4	65.5	261.8
vrgather.vv v8,v16,v24,v0.t	4.0	16.4	65.5	261.8	4.0	16.4	65.5	261.8	4.0	16.5	65.5	261.8	4.0	16.4	65.5	261.8
vrgather.vx v8,v16,t0	2.0	4.0	8.1	16.4	2.0	4.0	8.1	16.5	2.0	4.0	8.1	16.4	2.0	4.0	8.1	16.4
vrgather.vx v8,v16,t0,v0.t	2.0	4.0	8.1	16.4	2.0	4.0	8.0	16.4	2.0	4.0	8.1	16.4	2.0	4.0	8.1	16.4
vrgather.vi v8,v16,3	2.0	4.0	8.1	16.4	2.0	4.0	8.1	16.4	2.0	4.0	8.1	16.4	2.0	4.0	8.1	16.4
vrgather.vi v8,v16,3,v0.t	2.0	4.0	8.1	16.4	2.0	4.0	8.1	16.4	2.0	4.0	8.1	16.4	2.0	4.0	8.1	16.4
vslideup.vx v8,v16,t0	2.0	4.0	8.1	16.4	2.0	4.0	8.1	16.4	2.0	4.0	8.1	16.4	2.0	4.0	8.1	16.4
vslideup.vx v8,v16,t0,v0.t	2.0	4.0	8.1	16.5	2.0	4.0	8.1	16.4	2.0	4.0	8.1	16.5	2.0	4.0	8.1	16.4
vslideup.vi v8,v16,3	2.0	4.0	8.1	16.5	2.0	4.0	8.1	16.4	2.0	4.0	8.1	16.4	2.0	4.0	8.1	16.4
vslideup.vi v8,v16,3,v0.t	2.0	4.0	8.1	16.5	2.0	4.0	8.1	16.4	2.0	4.0	8.1	16.4	2.0	4.0	8.1	16.5
vrgatherei16.vv v8,v16,v24	8.1	32.8	130.9		4.0	16.5	65.5	261.8	4.0	16.4	65.5	261.8	4.0	16.4	65.5	261.8
vrgatherei16.vv v8,v16,v24,v0.t	8.1	32.8	130.9		4.0	16.5	65.5	261.8	4.0	16.5	65.5	261.8	4.0	16.4	65.5	261.8
vslidedown.vx v8,v16,t0	3.0	5.0	9.1	17.5	3.0	5.0	9.1	17.5	3.0	5.0	9.1	17.5	3.0	5.0	9.1	17.5
vslidedown.vx v8,v16,t0,v0.t	3.0	5.0	9.1	17.5	3.0	5.0	9.1	17.4	3.0	5.0	9.1	17.5	3.0	5.0	9.1	17.5
vslidedown.vi v8,v16,3	3.0	5.0	9.1	17.5	3.0	5.0	9.1	17.5	3.0	5.0	9.2	17.5	3.0	5.0	9.1	17.5
vslidedown.vi v8,v16,3,v0.t	3.0	5.0	9.2	17.5	3.0	5.0	9.1	17.5	3.0	5.0	9.1	17.5	3.0	5.0	9.1	17.5
vredsum.vs v8,v16,v24	1.0	2.0	5.5	19.6	1.0	2.0	5.5	19.6	1.0	2.0	5.5	19.6	1.0	2.0	5.5	19.6
vredsum.vs v8,v16,v24,v0.t	2.0	4.0	8.1	19.6	2.0	4.0	8.1	19.6	2.0	4.0	8.1	19.6	2.0	4.0	8.1	19.6
vredand.vs v8,v16,v24	1.0	2.0	5.0	18.5	1.0	2.0	5.0	18.6	1.0	2.0	5.0	18.6	1.0	2.0	5.0	18.6
vredand.vs v8,v16,v24,v0.t	2.0	4.0	8.1	18.5	2.0	4.0	8.1	18.6	2.0	4.0	8.1	18.5	2.0	4.0	8.1	18.6
vredor.vs v8,v16,v24	1.0	2.0	5.0	18.5	1.0	2.0	5.0	18.5	1.0	2.0	5.0	18.5	1.0	2.0	5.0	18.6
vredor.vs v8,v16,v24,v0.t	2.0	4.0	8.1	18.5	2.0	4.0	8.1	18.5	2.0	4.0	8.1	18.5	2.0	4.0	8.1	18.6
vredxor.vs v8,v16,v24	1.0	2.0	5.0	18.5	1.0	2.0	5.0	18.5	1.0	2.0	5.0	18.5	1.0	2.0	5.0	18.5
vredxor.vs v8,v16,v24,v0.t	2.0	4.0	8.1	18.5	2.0	4.0	8.1	18.5	2.0	4.0	8.1	18.5	2.0	4.0	8.1	18.5
vredminu.vs v8,v16,v24	1.0	2.0	5.5	19.6	1.0	2.0	5.5	19.6	1.0	2.0	5.5	19.6	1.0	2.0	5.5	19.6
vredminu.vs v8,v16,v24,v0.t	2.0	4.0	8.1	19.6	2.0	4.0	8.1	19.6	2.0	4.0	8.1	19.6	2.0	4.0	8.1	19.6
vredmin.vs v8,v16,v24	1.0	2.0	5.5	19.6	1.0	2.0	5.5	19.6	1.0	2.0	5.5	19.6	1.0	2.0	5.5	19.6
vredmin.vs v8,v16,v24,v0.t	2.0	4.0	8.1	19.6	2.0	4.0	8.1	19.6	2.0	4.0	8.1	19.6	2.0	4.0	8.1	19.6
vredmaxu.vs v8,v16,v24	1.0	2.0	5.5	19.6	1.0	2.0	5.5	19.6	1.0	2.0	5.5	19.6	1.0	2.0	5.5	19.6
vredmaxu.vs v8,v16,v24,v0.t	2.0	4.0	8.1	19.6	2.0	4.0	8.1	19.6	2.0	4.0	8.1	19.6	2.0	4.0	8.1	19.6
vredmax.vs v8,v16,v24	1.0	2.0	5.5	19.6	1.0	2.0	5.5	19.6	1.0	2.0	5.5	19.6	1.0	2.0	5.5	19.6
vredmax.vs v8,v16,v24,v0.t	2.0	4.0	8.1	19.6	2.0	4.0	8.1	19.6	2.0	4.0	8.1	19.6	2.0	4.0	8.1	19.6
vaaddu.vv v8,v16,v24	1.0	2.0	4.0	8.1	1.0	2.0	4.0	8.1	1.0	2.0	4.0	8.1	1.0	2.0	4.0	8.1
vaaddu.vv v8,v16,v24,v0.t	2.0	4.0	8.1	9.1	2.0	4.0	8.1	16.4	2.0	4.0	8.1	16.4	2.0	4.0	8.1	16.4
vaaddu.vx v8,v16,t0	1.0	2.0	4.0	8.1	1.0	2.0	4.0	8.1	1.0	2.0	4.0	8.1	1.0	2.0	4.0	8.1
vaaddu.vx v8,v16,t0,v0.t	2.0	4.0	8.0	9.1	2.0	4.0	8.1	16.4	2.0	4.0	8.1	16.4	2.0	4.0	8.1	16.4
vaadd.vv v8,v16,v24	1.0	2.0	4.0	8.1	1.0	2.0	4.0	8.1	1.0	2.0	4.0	8.1	1.0	2.0	4.0	8.1
vaadd.vv v8,v16,v24,v0.t	2.0	4.0	8.1	9.1	2.0	4.0	8.1	16.4	2.0	4.0	8.1	16.4	2.0	4.0	8.1	16.4
vaadd.vx v8,v16,t0	1.0	2.0	4.0	8.1	1.0	2.0	4.0	8.1	1.0	2.0	4.0	8.1	1.0	2.0	4.0	8.1
vaadd.vx v8,v16,t0,v0.t	2.0	4.0	8.1	9.1	2.0	4.0	8.1	16.4	2.0	4.0	8.1	16.4	2.0	4.0	8.1	16.4
vasubu.vv v8,v16,v24	1.0	2.0	4.0	8.1	1.0	2.0	4.0	8.1	1.0	2.0	4.0	8.1	1.0	2.0	4.0	8.1
vasubu.vv v8,v16,v24,v0.t	2.0	4.0	8.1	9.1	2.0	4.0	8.1	16.4	2.0	4.0	8.1	16.5	2.0	4.0	8.1	16.4
vasubu.vx v8,v16,t0	1.0	2.0	4.0	8.1	1.0	2.0	4.0	8.1	1.0	2.0	4.0	8.1	1.0	2.0	4.0	8.1
vasubu.vx v8,v16,t0,v0.t	2.0	4.0	8.1	9.1	2.0	4.0	8.1	16.4	2.0	4.0	8.1	16.4	2.0	4.0	8.1	16.4
vasub.vv v8,v16,v24	1.0	2.0	4.0	8.1	1.0	2.0	4.0	8.1	1.0	2.0	4.0	8.1	1.0	2.0	4.0	8.1
vasub.vv v8,v16,v24,v0.t	2.0	4.0	8.1	9.1	2.0	4.0	8.1	16.5	2.0	4.0	8.1	16.4	2.0	4.0	8.1	16.4
vasub.vx v8,v16,t0	1.0	2.0	4.0	8.1	1.0	2.0	4.0	8.1	1.0	2.0	4.0	8.1	1.0	2.0	4.0	8.1
vasub.vx v8,v16,t0,v0.t	2.0	4.0	8.1	9.1	2.0	4.0	8.1	16.5	2.0	4.0	8.1	16.4	2.0	4.0	8.1	16.5
vslide1up.vx v8,v16,t0	2.0	4.0	8.1	16.4	2.0	4.0	8.1	16.4	2.0	4.0	8.1	16.4	2.0	4.0	8.1	16.5
vslide1up.vx v8,v16,t0,v0.t	2.0	4.0	8.1	16.5	2.0	4.0	8.1	16.5	2.0	4.0	8.1	16.5	2.0	4.0	8.1	16.5
vslide1down.vx v8,v16,t0	3.0	5.0	9.1	17.5	3.0	5.0	9.1	17.5	3.0	5.0	9.1	17.5	3.0	5.0	9.1	17.5
vslide1down.vx v8,v16,t0,v0.t	3.0	5.0	9.1	17.5	3.0	5.0	9.1	17.5	3.0	5.0	9.1	17.5	3.0	5.0	9.1	17.5
vadc.vvm v8,v16,v24,v0	2.0	4.0	8.1	9.1	2.0	4.0	8.1	16.4	2.0	4.0	8.1	16.4	2.0	4.0	8.1	16.4
vadc.vxm v8,v16,t0,v0	2.0	4.0	8.1	9.1	2.0	4.0	8.1	16.4	2.0	4.0	8.1	16.4	2.0	4.0	8.1	16.4
vadc.vim v8,v16,13,v0	2.0	4.0	8.1	9.1	2.0	4.0	8.1	16.4	2.0	4.0	8.1	16.4	2.0	4.0	8.1	16.4
vmadc.vvm v8,v16,v24,v0	2.0	4.0	8.1	11.2	2.0	4.0	8.1	18.5	2.0	4.0	8.1	18.6	2.0	4.0	8.1	18.5
vmadc.vxm v8,v16,t0,v0	2.0	4.0	8.1	11.2	2.0	4.0	8.1	18.5	2.0	4.0	8.1	18.5	2.0	4.0	8.1	18.6
vmadc.vim v8,v16,13,v0	2.0	4.0	8.1	11.2	2.0	4.0	8.1	18.5	2.0	4.0	8.1	18.5	2.0	4.0	8.1	18.5
vsbc.vvm v8,v16,v24,v0	2.0	4.0	8.1	9.1	2.0	4.0	8.1	16.5	2.0	4.0	8.1	16.5	2.0	4.0	8.1	16.5
vsbc.vxm v8,v16,t0,v0	2.0	4.0	8.1	9.1	2.0	4.0	8.1	16.4	2.0	4.0	8.1	16.5	2.0	4.0	8.1	16.5
vmsbc.vvm v8,v16,v24,v0	2.0	4.0	8.1	11.2	2.0	4.0	8.1	18.5	2.0	4.0	8.1	18.5	2.0	4.0	8.1	18.5
vmsbc.vxm v8,v16,t0,v0	2.0	4.0	8.1	11.2	2.0	4.0	8.1	18.5	2.0	4.0	8.1	18.6	2.0	4.0	8.1	18.6
vmerge.vvm v8,v16,v24,v0	2.0	4.0	8.1	16.4	2.0	4.0	8.1	16.5	2.0	4.0	8.1	16.4	2.0	4.0	8.1	16.4
vmerge.vxm v8,v16,t0,v0	2.0	4.0	8.1	16.5	2.0	4.0	8.1	16.4	2.0	4.0	8.1	16.4	2.0	4.0	8.1	16.4
vmerge.vim v8,v16,13,v0	2.0	4.0	8.1	16.4	2.0	4.0	8.1	16.4	2.0	4.0	8.1	16.4	2.0	4.0	8.1	16.4
vmv.v.v v8,v16	2.0	4.0	8.1	16.4	2.0	4.0	8.1	16.4	2.0	4.0	8.1	16.4	2.0	4.0	8.1	16.4
vmv.v.x v8,t0	2.0	4.0	8.1	16.5	2.0	4.0	8.1	16.5	2.0	4.0	8.1	16.4	2.0	4.0	8.1	16.5
vmv.v.i v8,13	2.0	4.0	8.1	16.5	2.0	4.0	8.1	16.5	2.0	4.0	8.1	16.4	2.0	4.0	8.1	16.4
vmseq.vv v8,v16,v24	2.0	4.0	8.1	11.2	2.0	4.0	8.1	18.5	2.0	4.0	8.1	18.6	2.0	4.0	8.1	18.5
vmseq.vv v8,v16,v24,v0.t	2.0	4.0	8.1	11.2	2.0	4.0	8.1	18.5	2.0	4.0	8.1	18.5	2.0	4.0	8.1	18.6
vmseq.vx v8,v16,t0	2.0	4.0	8.1	11.2	2.0	4.0	8.1	18.5	2.0	4.0	8.1	18.5	2.0	4.0	8.1	18.6
vmseq.vx v8,v16,t0,v0.t	2.0	4.0	8.1	11.2	2.0	4.0	8.1	18.6	2.0	4.0	8.1	18.6	2.0	4.0	8.1	18.6
vmseq.vi v8,v16,13	2.0	4.0	8.1	11.2	2.0	4.0	8.1	18.6	2.0	4.0	8.1	18.5	2.0	4.0	8.1	18.5
vmseq.vi v8,v16,13,v0.t	2.0	4.0	8.1	11.2	2.0	4.0	8.1	18.6	2.0	4.0	8.1	18.5	2.0	4.0	8.1	18.5
vmsne.vv v8,v16,v24	2.0	4.0	8.1	11.2	2.0	4.0	8.1	18.5	2.0	4.0	8.1	18.5	2.0	4.0	8.1	18.5
vmsne.vv v8,v16,v24,v0.t	2.0	4.0	8.1	11.2	2.0	4.0	8.1	18.5	2.0	4.0	8.1	18.5	2.0	4.0	8.1	18.5
vmsne.vx v8,v16,t0	2.0	4.0	8.1	11.2	2.0	4.0	8.1	18.5	2.0	4.0	8.1	18.5	2.0	4.0	8.1	18.5
vmsne.vx v8,v16,t0,v0.t	2.0	4.0	8.1	11.2	2.0	4.0	8.1	18.5	2.0	4.0	8.1	18.5	2.0	4.0	8.1	18.5
vmsne.vi v8,v16,13	2.0	4.0	8.1	11.2	2.0	4.0	8.1	18.5	2.0	4.0	8.1	18.5	2.0	4.0	8.1	18.5
vmsne.vi v8,v16,13,v0.t	2.0	4.0	8.1	11.2	2.0	4.0	8.1	18.6	2.0	4.0	8.1	18.5	2.0	4.0	8.1	18.6
vmsltu.vv v8,v16,v24	2.0	4.0	8.1	11.2	2.0	4.0	8.1	18.5	2.0	4.0	8.1	18.5	2.0	4.0	8.1	18.5
vmsltu.vv v8,v16,v24,v0.t	2.0	4.0	8.1	11.2	2.0	4.0	8.1	18.5	2.0	4.0	8.1	18.6	2.0	4.0	8.1	18.6
vmsltu.vx v8,v16,t0	2.0	4.0	8.1	11.2	2.0	4.0	8.1	18.5	2.0	4.0	8.1	18.5	2.0	4.0	8.1	18.5
vmsltu.vx v8,v16,t0,v0.t	2.0	4.0	8.1	11.2	2.0	4.0	8.1	18.5	2.0	4.0	8.1	18.5	2.0	4.0	8.1	18.5
vmslt.vv v8,v16,v24	2.0	4.0	8.1	11.3	2.0	4.0	8.1	18.6	2.0	4.0	8.1	18.6	2.0	4.0	8.1	18.6
vmslt.vv v8,v16,v24,v0.t	2.0	4.0	8.1	11.3	2.0	4.0	8.1	18.5	2.0	4.0	8.1	18.5	2.0	4.0	8.1	18.5
vmslt.vx v8,v16,t0	2.0	4.0	8.1	11.2	2.0	4.0	8.1	18.5	2.0	4.0	8.1	18.5	2.0	4.0	8.1	18.5
vmslt.vx v8,v16,t0,v0.t	2.0	4.0	8.1	11.2	2.0	4.0	8.1	18.5	2.0	4.0	8.1	18.5	2.0	4.0	8.1	18.6
vmsleu.vv v8,v16,v24	2.0	4.0	8.1	11.2	2.0	4.0	8.1	18.5	2.0	4.0	8.1	18.5	2.0	4.0	8.1	18.5
vmsleu.vv v8,v16,v24,v0.t	2.0	4.0	8.1	11.2	2.0	4.0	8.1	18.5	2.0	4.0	8.1	18.5	2.0	4.0	8.1	18.5
vmsleu.vx v8,v16,t0	2.0	4.0	8.1	11.2	2.0	4.0	8.1	18.5	2.0	4.0	8.1	18.6	2.0	4.0	8.1	18.5
vmsleu.vx v8,v16,t0,v0.t	2.0	4.0	8.1	11.2	2.0	4.0	8.1	18.5	2.0	4.0	8.1	18.5	2.0	4.0	8.1	18.5
vmsleu.vi v8,v16,13	2.0	4.0	8.1	11.2	2.0	4.0	8.1	18.5	2.0	4.0	8.1	18.5	2.0	4.0	8.1	18.5
vmsleu.vi v8,v16,13,v0.t	2.0	4.0	8.1	11.2	2.0	4.0	8.1	18.5	2.0	4.0	8.1	18.5	2.0	4.0	8.1	18.5
vmsle.vv v8,v16,v24	2.0	4.0	8.1	11.2	2.0	4.0	8.1	18.5	2.0	4.0	8.1	18.6	2.0	4.0	8.1	18.5
vmsle.vv v8,v16,v24,v0.t	2.0	4.0	8.1	11.2	2.0	4.0	8.1	18.6	2.0	4.0	8.1	18.6	2.0	4.0	8.1	18.5
vmsle.vx v8,v16,t0	2.0	4.0	8.1	11.2	2.0	4.0	8.1	18.5	2.0	4.0	8.1	18.6	2.0	4.0	8.1	18.6
vmsle.vx v8,v16,t0,v0.t	2.0	4.0	8.1	11.2	2.0	4.0	8.1	18.6	2.0	4.0	8.1	18.5	2.0	4.0	8.1	18.5
vmsle.vi v8,v16,13	2.0	4.0	8.1	11.2	2.0	4.0	8.1	18.5	2.0	4.0	8.1	18.6	2.0	4.0	8.1	18.5
vmsle.vi v8,v16,13,v0.t	2.0	4.0	8.1	11.2	2.0	4.0	8.1	18.6	2.0	4.0	8.1	18.5	2.0	4.0	8.1	18.6
vmsgtu.vx v8,v16,t0	2.0	4.0	8.1	11.2	2.0	4.0	8.1	18.6	2.0	4.0	8.1	18.5	2.0	4.0	8.1	18.6
vmsgtu.vx v8,v16,t0,v0.t	2.0	4.0	8.1	11.2	2.0	4.0	8.1	18.6	2.0	4.0	8.1	18.5	2.0	4.0	8.1	18.5
vmsgtu.vi v8,v16,13	2.0	4.0	8.1	11.2	2.0	4.0	8.1	18.5	2.0	4.0	8.1	18.5	2.0	4.0	8.1	18.5
vmsgtu.vi v8,v16,13,v0.t	2.0	4.0	8.1	11.2	2.0	4.0	8.1	18.5	2.0	4.0	8.1	18.6	2.0	4.0	8.1	18.5
vmsgt.vx v8,v16,t0	2.0	4.0	8.1	11.2	2.0	4.0	8.1	18.6	2.0	4.0	8.1	18.5	2.0	4.0	8.1	18.6
vmsgt.vx v8,v16,t0,v0.t	2.0	4.0	8.1	11.2	2.0	4.0	8.1	18.6	2.0	4.0	8.1	18.6	2.0	4.0	8.1	18.5
vmsgt.vi v8,v16,13	2.0	4.0	8.1	11.2	2.0	4.0	8.1	18.5	2.0	4.0	8.1	18.5	2.0	4.0	8.1	18.6
vmsgt.vi v8,v16,13,v0.t	2.0	4.0	8.1	11.2	2.0	4.0	8.1	18.5	2.0	4.0	8.1	18.6	2.0	4.0	8.1	18.6
vcompress.vm v8,v16,v24	3.0	10.2	36.8	139.1	3.0	10.2	36.9	139.1	3.0	10.2	36.9	139.1	3.0	10.2	36.8	139.1
vmandn.mm v8,v16,v24	1.0	1.0	1.0	2.0	1.0	1.0	1.0	1.0	1.0	1.0	1.0	1.0
vmand.mm v8,v16,v24	1.0	1.0	1.0	2.0	1.0	1.0	1.0	1.0	1.0	1.0	1.0	1.0
vmor.mm v8,v16,v24	1.0	1.0	1.0	2.0	1.0	1.0	1.0	1.0	1.0	1.0	1.0	1.0
vmxor.mm v8,v16,v24	1.0	1.0	1.0	2.0	1.0	1.0	1.0	1.0	1.0	1.0	1.0	1.0
vmorn.mm v8,v16,v24	1.0	1.0	1.0	2.0	1.0	1.0	1.0	1.0	1.0	1.0	1.0	1.0
vmnand.mm v8,v16,v24	1.0	1.0	1.0	2.0	1.0	1.0	1.0	1.0	1.0	1.0	1.0	1.0
vmnor.mm v8,v16,v24	1.0	1.0	1.0	2.0	1.0	1.0	1.0	1.0	1.0	1.0	1.0	1.0
vmxnor.mm v8,v16,v24	1.0	1.0	1.0	2.0	1.0	1.0	1.0	1.0	1.0	1.0	1.0	1.0
vsaddu.vv v8,v16,v24	1.0	2.0	4.0	8.1	1.0	2.0	4.0	8.1	1.0	2.0	4.0	8.1	1.0	2.0	4.0	8.1
vsaddu.vv v8,v16,v24,v0.t	2.0	4.0	8.1	9.1	2.0	4.0	8.1	16.5	2.0	4.0	8.1	16.5	2.0	4.0	8.1	16.5
vsaddu.vx v8,v16,t0	1.0	2.0	4.0	8.1	1.0	2.0	4.0	8.1	1.0	2.0	4.0	8.1	1.0	2.0	4.0	8.1
vsaddu.vx v8,v16,t0,v0.t	2.0	4.0	8.1	9.2	2.0	4.0	8.1	16.4	2.0	4.0	8.1	16.4	2.0	4.0	8.1	16.4
vsaddu.vi v8,v16,13	1.0	2.0	4.0	8.1	1.0	2.0	4.0	8.1	1.0	2.0	4.0	8.1	1.0	2.0	4.0	8.1
vsaddu.vi v8,v16,13,v0.t	2.0	4.0	8.1	9.1	2.0	4.0	8.1	16.5	2.0	4.0	8.1	16.4	2.0	4.0	8.1	16.5
vsadd.vv v8,v16,v24	1.0	2.0	4.0	8.1	1.0	2.0	4.0	8.1	1.0	2.0	4.0	8.1	1.0	2.0	4.0	8.1
vsadd.vv v8,v16,v24,v0.t	2.0	4.0	8.1	9.1	2.0	4.0	8.1	16.4	2.0	4.0	8.1	16.4	2.0	4.0	8.1	16.4
vsadd.vx v8,v16,t0	1.0	2.0	4.0	8.1	1.0	2.0	4.0	8.1	1.0	2.0	4.0	8.1	1.0	2.0	4.0	8.1
vsadd.vx v8,v16,t0,v0.t	2.0	4.0	8.1	9.1	2.0	4.0	8.1	16.4	2.0	4.0	8.1	16.4	2.0	4.0	8.1	16.4
vsadd.vi v8,v16,13	1.0	2.0	4.0	8.1	1.0	2.0	4.0	8.1	1.0	2.0	4.0	8.1	1.0	2.0	4.0	8.1
vsadd.vi v8,v16,13,v0.t	2.0	4.0	8.1	9.1	2.0	4.0	8.1	16.4	2.0	4.0	8.1	16.4	2.0	4.0	8.1	16.4
vssubu.vv v8,v16,v24	1.0	2.0	4.0	8.1	1.0	2.0	4.0	8.1	1.0	2.0	4.0	8.1	1.0	2.0	4.0	8.1
vssubu.vv v8,v16,v24,v0.t	2.0	4.0	8.1	9.1	2.0	4.0	8.1	16.4	2.0	4.0	8.1	16.4	2.0	4.0	8.1	16.4
vssubu.vx v8,v16,t0	1.0	2.0	4.0	8.1	1.0	2.0	4.0	8.1	1.0	2.0	4.0	8.1	1.0	2.0	4.0	8.1
vssubu.vx v8,v16,t0,v0.t	2.0	4.0	8.1	9.1	2.0	4.0	8.1	16.4	2.0	4.0	8.1	16.4	2.0	4.0	8.1	16.4
vssub.vv v8,v16,v24	1.0	2.0	4.0	8.1	1.0	2.0	4.0	8.1	1.0	2.0	4.0	8.1	1.0	2.0	4.0	8.1
vssub.vv v8,v16,v24,v0.t	2.0	4.0	8.1	9.1	2.0	4.0	8.1	16.5	2.0	4.0	8.1	16.4	2.0	4.0	8.1	16.5
vssub.vx v8,v16,t0	1.0	2.0	4.0	8.1	1.0	2.0	4.0	8.1	1.0	2.0	4.0	8.1	1.0	2.0	4.0	8.1
vssub.vx v8,v16,t0,v0.t	2.0	4.0	8.1	9.2	2.0	4.0	8.1	16.5	2.0	4.0	8.1	16.5	2.0	4.0	8.1	16.5
vsll.vv v8,v16,v24	2.0	4.0	8.1	16.5	2.0	4.0	8.1	16.4	2.0	4.0	8.1	16.4	2.0	4.0	8.1	16.4
vsll.vv v8,v16,v24,v0.t	2.0	4.0	8.1	16.5	2.0	4.0	8.1	16.4	2.0	4.0	8.1	16.4	2.0	4.0	8.1	16.4
vsll.vx v8,v16,t0	2.0	4.0	8.1	16.5	2.0	4.0	8.1	16.5	2.0	4.0	8.1	16.5	2.0	4.0	8.1	16.4
vsll.vx v8,v16,t0,v0.t	2.0	4.0	8.1	16.4	2.0	4.0	8.1	16.4	2.0	4.0	8.1	16.4	2.0	4.0	8.1	16.5
vsll.vi v8,v16,13	2.0	4.0	8.1	16.5	2.0	4.0	8.1	16.4	2.0	4.0	8.1	16.4	2.0	4.0	8.1	16.4
vsll.vi v8,v16,13,v0.t	2.0	4.0	8.1	16.4	2.0	4.0	8.1	16.4	2.0	4.0	8.1	16.4	2.0	4.0	8.1	16.4
vsmul.vv v8,v16,v24	1.0	2.0	4.0	8.1	1.0	2.0	4.0	8.1	1.0	2.0	4.0	8.1	4.0	8.1	16.5	32.8
vsmul.vv v8,v16,v24,v0.t	2.0	4.0	8.1	9.1	2.0	4.0	8.1	16.4	2.0	4.0	8.1	16.5	8.1	16.4	32.8	65.5
vsmul.vx v8,v16,t0	1.0	2.0	4.0	8.1	1.0	2.0	4.0	8.1	1.0	2.0	4.0	8.1	4.0	8.1	16.4	32.8
vsmul.vx v8,v16,t0,v0.t	2.0	4.0	8.1	9.1	2.0	4.0	8.1	16.4	2.0	4.0	8.1	16.4	8.1	16.4	32.8	65.5
vmv1r.v v8,v16	2.0	2.0	2.0	4.0	2.0	2.0	2.0	4.0	2.0	2.0	2.0	4.0	2.0	2.0	2.0	4.0
vmv2r.v v8,v16		4.0	4.0	4.0		4.0	4.0	4.0		4.0	4.0	4.0		4.0	4.0	4.0
vmv4r.v v8,v16			8.1	8.1			8.1	8.1			8.1	8.1			8.1	8.1
vmv8r.v v8,v16				16.4				16.5				16.5				16.4
vsrl.vv v8,v16,v24	2.0	4.0	8.1	16.5	2.0	4.0	8.1	16.5	2.0	4.0	8.1	16.5	2.0	4.0	8.1	16.5
vsrl.vv v8,v16,v24,v0.t	2.0	4.0	8.1	16.5	2.0	4.0	8.1	16.4	2.0	4.0	8.1	16.4	2.0	4.0	8.1	16.4
vsrl.vx v8,v16,t0	2.0	4.0	8.1	16.5	2.0	4.0	8.1	16.5	2.0	4.0	8.1	16.4	2.0	4.0	8.1	16.5
vsrl.vx v8,v16,t0,v0.t	2.0	4.0	8.1	16.5	2.0	4.0	8.1	16.5	2.0	4.0	8.1	16.5	2.0	4.0	8.1	16.5
vsrl.vi v8,v16,13	2.0	4.0	8.1	16.5	2.0	4.0	8.1	16.4	2.0	4.0	8.1	16.4	2.0	4.0	8.1	16.4
vsrl.vi v8,v16,13,v0.t	2.0	4.0	8.1	16.4	2.0	4.0	8.1	16.4	2.0	4.0	8.1	16.4	2.0	4.0	8.1	16.4
vsra.vv v8,v16,v24	2.0	4.0	8.1	16.5	2.0	4.0	8.1	16.4	2.0	4.0	8.1	16.4	2.0	4.0	8.1	16.4
vsra.vv v8,v16,v24,v0.t	2.0	4.0	8.1	16.4	2.0	4.0	8.1	16.5	2.0	4.0	8.1	16.4	2.0	4.0	8.1	16.4
vsra.vx v8,v16,t0	2.0	4.0	8.1	16.4	2.0	4.0	8.1	16.4	2.0	4.0	8.1	16.4	2.0	4.0	8.1	16.4
vsra.vx v8,v16,t0,v0.t	2.0	4.0	8.1	16.4	2.0	4.0	8.1	16.5	2.0	4.0	8.1	16.5	2.0	4.0	8.1	16.4
vsra.vi v8,v16,13	2.0	4.0	8.1	16.4	2.0	4.0	8.1	16.5	2.0	4.0	8.1	16.5	2.0	4.0	8.1	16.4
vsra.vi v8,v16,13,v0.t	2.0	4.0	8.1	16.5	2.0	4.0	8.1	16.5	2.0	4.0	8.1	16.5	2.0	4.0	8.1	16.5
vssrl.vv v8,v16,v24	2.0	4.0	8.1	16.5	2.0	4.0	8.1	16.4	2.0	4.0	8.1	16.5	2.0	4.0	8.1	16.5
vssrl.vv v8,v16,v24,v0.t	2.0	4.0	8.1	16.4	2.0	4.0	8.1	16.5	2.0	4.0	8.1	16.4	2.0	4.0	8.1	16.4
vssrl.vx v8,v16,t0	2.0	4.0	8.1	16.4	2.0	4.0	8.1	16.4	2.0	4.0	8.1	16.4	2.0	4.0	8.1	16.4
vssrl.vx v8,v16,t0,v0.t	2.0	4.0	8.1	16.4	2.0	4.0	8.1	16.4	2.0	4.0	8.1	16.5	2.0	4.0	8.1	16.4
vssrl.vi v8,v16,13	2.0	4.0	8.1	16.4	2.0	4.0	8.1	16.4	2.0	4.0	8.1	16.5	2.0	4.0	8.1	16.4
vssrl.vi v8,v16,13,v0.t	2.0	4.0	8.1	16.4	2.0	4.0	8.1	16.4	2.0	4.0	8.1	16.4	2.0	4.0	8.1	16.4
vdivu.vv v8,v16,v24	20.7	41.1	82.0	163.7	20.8	41.1	82.1	163.7	20.8	41.1	82.1	163.7	20.8	41.1	82.1	163.7
vdivu.vv v8,v16,v24,v0.t	20.6	41.0	82.0	163.6	20.7	41.1	82.0	163.6	20.7	41.0	82.0	163.6	20.7	41.1	82.0	163.6
vdivu.vx v8,v16,t0	20.7	41.0	82.1	163.6	20.6	41.0	81.9	163.5	20.6	41.0	82.0	163.6	20.6	41.0	81.9	163.5
vdivu.vx v8,v16,t0,v0.t	20.6	41.0	81.9	163.5	20.6	41.0	81.9	163.6	20.6	41.0	81.9	163.6	20.6	41.0	81.9	163.6
vdiv.vv v8,v16,v24	22.8	45.2	90.1	180.1	22.8	45.2	90.1	180.1	22.8	45.2	90.1	180.0	22.8	45.2	90.1	180.1
vdiv.vv v8,v16,v24,v0.t	22.7	45.1	90.1	180.0	22.7	45.1	90.1	180.0	22.7	45.2	90.1	180.0	22.8	45.2	90.1	180.0
vdiv.vx v8,v16,t0	22.7	45.1	90.1	180.0	22.7	45.1	90.1	180.0	22.7	45.2	90.1	180.1	22.7	45.1	90.1	180.0
vdiv.vx v8,v16,t0,v0.t	22.7	45.1	90.1	180.0	22.7	45.1	90.1	180.0	22.7	45.1	90.1	180.0	22.7	45.1	90.1	180.0
vremu.vv v8,v16,v24	22.8	45.2	90.2	180.1	22.8	45.2	90.2	180.1	22.8	45.2	90.2	180.2	22.8	45.3	90.2	180.2
vremu.vv v8,v16,v24,v0.t	22.7	45.2	90.1	180.1	22.8	45.2	90.1	180.1	22.8	45.2	90.1	180.1	22.8	45.2	90.1	180.1
vremu.vx v8,v16,t0	22.7	45.1	90.1	180.0	22.7	45.1	90.1	180.0	22.7	45.2	90.1	180.1	22.7	45.1	90.1	180.0
vremu.vx v8,v16,t0,v0.t	22.7	45.1	90.1	180.0	22.7	45.1	90.1	180.0	22.7	45.1	90.1	180.0	22.7	45.1	90.1	180.0
vrem.vv v8,v16,v24	24.9	49.3	98.2	196.4	24.9	49.3	98.3	196.5	24.9	49.3	98.2	196.5	24.9	49.3	98.2	196.5
vrem.vv v8,v16,v24,v0.t	24.8	49.3	98.2	196.4	24.8	49.3	98.2	196.4	24.8	49.3	98.2	196.3	24.8	49.3	98.2	196.3
vrem.vx v8,v16,t0	24.8	49.3	98.2	196.3	24.8	49.3	98.2	196.3	24.8	49.3	98.2	196.4	24.8	49.2	98.1	196.3
vrem.vx v8,v16,t0,v0.t	24.8	49.3	98.2	196.3	24.8	49.3	98.1	196.3	24.8	49.2	98.2	196.3	24.8	49.3	98.1	196.3
vmulhu.vv v8,v16,v24	1.0	2.0	4.0	8.1	1.0	2.0	4.0	8.1	1.0	2.0	4.0	8.1	4.0	8.1	16.4	32.8
vmulhu.vv v8,v16,v24,v0.t	2.0	4.0	8.1	9.1	2.0	4.0	8.1	16.4	2.0	4.0	8.1	16.4	8.1	16.4	32.8	65.5
vmulhu.vx v8,v16,t0	1.0	2.0	4.0	8.1	1.0	2.0	4.0	8.1	1.0	2.0	4.0	8.1	4.0	8.1	16.5	32.8
vmulhu.vx v8,v16,t0,v0.t	2.0	4.0	8.1	9.1	2.0	4.0	8.1	16.5	2.0	4.0	8.1	16.5	8.1	16.5	32.8	65.5
vmul.vv v8,v16,v24	1.0	2.0	4.0	8.1	1.0	2.0	4.0	8.1	1.0	2.0	4.0	8.1	4.0	8.1	16.4	32.8
vmul.vv v8,v16,v24,v0.t	2.0	4.0	8.1	9.1	2.0	4.0	8.1	16.5	2.0	4.0	8.1	16.5	8.1	16.4	32.8	65.5
vmul.vx v8,v16,t0	1.0	2.0	4.0	8.1	1.0	2.0	4.0	8.1	1.0	2.0	4.0	8.1	4.0	8.1	16.5	32.8
vmul.vx v8,v16,t0,v0.t	2.0	4.0	8.1	9.1	2.0	4.0	8.1	16.4	2.0	4.0	8.1	16.4	8.1	16.4	32.8	65.5
vmulhsu.vv v8,v16,v24	1.0	2.0	4.0	8.1	1.0	2.0	4.0	8.1	1.0	2.0	4.0	8.1	4.0	8.1	16.4	32.8
vmulhsu.vv v8,v16,v24,v0.t	2.0	4.0	8.1	9.1	2.0	4.0	8.1	16.4	2.0	4.0	8.1	16.5	8.1	16.4	32.8	65.5
vmulhsu.vx v8,v16,t0	1.0	2.0	4.0	8.1	1.0	2.0	4.0	8.1	1.0	2.0	4.0	8.1	4.0	8.1	16.5	32.8
vmulhsu.vx v8,v16,t0,v0.t	2.0	4.0	8.1	9.1	2.0	4.0	8.1	16.4	2.0	4.0	8.1	16.4	8.1	16.5	32.8	65.5
vmulh.vv v8,v16,v24	1.0	2.0	4.0	8.1	1.0	2.0	4.0	8.1	1.0	2.0	4.0	8.1	4.0	8.1	16.4	32.8
vmulh.vv v8,v16,v24,v0.t	2.0	4.0	8.1	9.1	2.0	4.0	8.1	16.4	2.0	4.0	8.1	16.5	8.1	16.5	32.8	65.5
vmulh.vx v8,v16,t0	1.0	2.0	4.0	8.1	1.0	2.0	4.0	8.1	1.0	2.0	4.0	8.1	4.0	8.1	16.5	32.8
vmulh.vx v8,v16,t0,v0.t	2.0	4.0	8.1	9.1	2.0	4.0	8.1	16.5	2.0	4.0	8.1	16.5	8.1	16.5	32.8	65.5
vmadd.vv v8,v16,v24	1.0	2.0	4.0	8.1	1.0	2.0	4.0	8.1	1.0	2.0	4.0	8.1	4.0	8.1	16.4	32.8
vmadd.vv v8,v16,v24,v0.t	2.0	4.0	8.1	9.1	2.0	4.0	8.1	16.4	2.0	4.0	8.1	16.4	8.1	16.4	32.8	65.5
vmadd.vx v8,t0,v16	1.0	2.0	4.0	8.1	1.0	2.0	4.0	8.1	1.0	2.0	4.0	8.1	4.0	8.1	16.4	32.8
vmadd.vx v8,t0,v16,v0.t	2.0	4.0	8.1	9.1	2.0	4.0	8.1	16.4	2.0	4.0	8.1	16.4	8.1	16.4	32.8	65.5
vmacc.vv v8,v16,v24	1.0	2.0	4.0	8.1	1.0	2.0	4.0	8.1	1.0	2.0	4.0	8.1	4.0	8.1	16.5	32.8
vmacc.vv v8,v16,v24,v0.t	2.0	4.0	8.1	9.1	2.0	4.0	8.1	16.5	2.0	4.0	8.1	16.4	8.1	16.4	32.8	65.5
vmacc.vx v8,t0,v16	1.0	2.0	4.0	8.1	1.0	2.0	4.0	8.1	1.0	2.0	4.0	8.1	4.0	8.1	16.5	32.8
vmacc.vx v8,t0,v16,v0.t	2.0	4.0	8.1	9.1	2.0	4.0	8.1	16.4	2.0	4.0	8.1	16.5	8.1	16.5	32.8	65.5
vnsrl.wv v8,v16,v24	4.0	8.1	16.4		4.0	8.1	16.5		4.0	8.1	16.4
vnsrl.wv v8,v16,v24,v0.t	4.0	8.1	16.5		4.0	8.1	16.4		4.0	8.1	16.5
vnsrl.wx v8,v16,t0	4.0	8.1	16.4		4.0	8.1	16.4		4.0	8.1	16.5
vnsrl.wx v8,v16,t0,v0.t	4.0	8.1	16.5		4.0	8.1	16.4		4.0	8.1	16.4
vnsrl.wi v8,v16,13	4.0	8.1	16.4		4.0	8.1	16.4		4.0	8.1	16.4
vnsrl.wi v8,v16,13,v0.t	4.0	8.1	16.4		4.0	8.1	16.4		4.0	8.1	16.4
vnsra.wv v8,v16,v24	4.0	8.1	16.4		4.0	8.1	16.4		4.0	8.1	16.4
vnsra.wv v8,v16,v24,v0.t	4.0	8.1	16.4		4.0	8.1	16.4		4.0	8.1	16.4
vnsra.wx v8,v16,t0	4.0	8.1	16.4		4.0	8.1	16.4		4.0	8.1	16.4
vnsra.wx v8,v16,t0,v0.t	4.0	8.1	16.4		4.0	8.1	16.4		4.0	8.1	16.4
vnsra.wi v8,v16,13	4.0	8.1	16.4		4.0	8.1	16.4		4.0	8.1	16.4
vnsra.wi v8,v16,13,v0.t	4.0	8.1	16.5		4.0	8.1	16.5		4.0	8.1	16.4
vnclipu.wv v8,v16,v24	4.0	8.1	16.4		4.0	8.1	16.5		4.0	8.1	16.4
vnclipu.wv v8,v16,v24,v0.t	4.0	8.1	16.4		4.0	8.1	16.5		4.0	8.1	16.4
vnclipu.wx v8,v16,t0	4.0	8.1	16.5		4.0	8.1	16.5		4.0	8.1	16.5
vnclipu.wx v8,v16,t0,v0.t	4.0	8.1	16.5		4.0	8.1	16.5		4.0	8.1	16.5
vnclipu.wi v8,v16,13	4.0	8.1	16.5		4.0	8.1	16.5		4.0	8.1	16.5
vnclipu.wi v8,v16,13,v0.t	4.0	8.1	16.5		4.0	8.1	16.4		4.0	8.1	16.4
vnclip.wv v8,v16,v24	4.0	8.1	16.4		4.0	8.1	16.5		4.0	8.1	16.5
vnclip.wv v8,v16,v24,v0.t	4.0	8.1	16.4		4.0	8.1	16.4		4.0	8.1	16.4
vnclip.wx v8,v16,t0	4.0	8.1	16.4		4.0	8.1	16.4		4.0	8.1	16.4
vnclip.wx v8,v16,t0,v0.t	4.0	8.1	16.4		4.0	8.1	16.4		4.0	8.1	16.4
vnclip.wi v8,v16,13	4.0	8.1	16.4		4.0	8.1	16.4		4.0	8.1	16.4
vnclip.wi v8,v16,13,v0.t	4.0	8.1	16.4		4.0	8.1	16.4		4.0	8.1	16.4
vnmsub.vv v8,v16,v24	1.0	2.0	5.0		1.0	2.0	5.0		1.2	2.5	5.0
vnmsub.vv v8,v16,v24,v0.t	2.0	4.0	8.1		2.0	4.0	8.1		2.0	4.0	8.1
vnmsub.vx v8,t0,v16	1.0	2.0	5.0		1.0	2.0	5.0		1.2	2.5	5.0
vnmsub.vx v8,t0,v16,v0.t	2.0	4.0	8.1		2.0	4.0	8.1		2.0	4.0	8.1
vnmsac.vv v8,v16,v24	1.0	2.0	5.0		1.0	2.0	5.0		1.2	2.5	5.0
vnmsac.vv v8,v16,v24,v0.t	2.0	4.0	8.1		2.0	4.0	8.1		2.0	4.0	8.1
vnmsac.vx v8,t0,v16	1.0	2.0	5.0		1.0	2.0	5.0		1.2	2.5	5.0
vnmsac.vx v8,t0,v16,v0.t	2.0	4.0	8.1		2.0	4.0	8.1		2.0	4.0	8.1
vwaddu.vv v8,v16,v24	2.0	4.0	8.1		2.0	4.0	8.1		2.0	4.0	8.1
vwaddu.vv v8,v16,v24,v0.t	4.0	8.1	16.4		4.0	8.1	16.4		4.0	8.1	16.4
vwaddu.vx v8,v16,t0	2.0	4.0	8.1		2.0	4.0	8.1		2.0	4.0	8.1
vwaddu.vx v8,v16,t0,v0.t	4.0	8.1	16.5		4.0	8.1	16.5		4.0	8.1	16.5
vwadd.vv v8,v16,v24	2.0	4.0	8.1		2.0	4.0	8.1		2.0	4.0	8.1
vwadd.vv v8,v16,v24,v0.t	4.0	8.1	16.5		4.0	8.1	16.4		4.0	8.1	16.5
vwadd.vx v8,v16,t0	2.0	4.0	8.1		2.0	4.0	8.1		2.0	4.0	8.1
vwadd.vx v8,v16,t0,v0.t	4.0	8.1	16.4		4.0	8.1	16.5		4.0	8.1	16.5
vwsub.vv v8,v16,v24	2.0	4.0	8.1		2.0	4.0	8.1		2.0	4.0	8.1
vwsub.vv v8,v16,v24,v0.t	4.0	8.1	16.5		4.0	8.1	16.5		4.0	8.1	16.4
vwsub.vx v8,v16,t0	2.0	4.0	8.1		2.0	4.0	8.1		2.0	4.0	8.1
vwsub.vx v8,v16,t0,v0.t	4.0	8.1	16.5		4.0	8.1	16.5		4.0	8.1	16.4
vwaddu.wv v8,v16,v24	2.0	4.0	8.1		2.0	4.0	8.1		2.0	4.0	8.1
vwaddu.wv v8,v16,v24,v0.t	4.0	8.1	16.4		4.0	8.1	16.5		4.0	8.1	16.4
vwaddu.wx v8,v16,t0	2.0	4.0	8.1		2.0	4.0	8.1		2.0	4.0	8.1
vwaddu.wx v8,v16,t0,v0.t	4.0	8.1	16.4		4.0	8.1	16.4		4.0	8.1	16.5
vwadd.wv v8,v16,v24	2.0	4.0	8.1		2.0	4.0	8.1		2.0	4.0	8.1
vwadd.wv v8,v16,v24,v0.t	4.0	8.1	16.4		4.0	8.1	16.5		4.0	8.1	16.4
vwadd.wx v8,v16,t0	2.0	4.0	8.1		2.0	4.0	8.1		2.0	4.0	8.1
vwadd.wx v8,v16,t0,v0.t	4.0	8.1	16.4		4.0	8.1	16.4		4.0	8.1	16.4
vwsub.wv v8,v16,v24	2.0	4.0	8.1		2.0	4.0	8.1		2.0	4.0	8.1
vwsub.wv v8,v16,v24,v0.t	4.0	8.1	16.4		4.0	8.1	16.4		4.0	8.1	16.5
vwsub.wx v8,v16,t0	2.0	4.0	8.1		2.0	4.0	8.1		2.0	4.0	8.1
vwsub.wx v8,v16,t0,v0.t	4.0	8.1	16.5		4.0	8.1	16.4		4.0	8.1	16.4
vwmulu.vv v8,v16,v24	2.0	4.0	8.1		2.0	4.0	8.1		2.0	4.0	8.1
vwmulu.vv v8,v16,v24,v0.t	4.0	8.1	16.5		4.0	8.1	16.4		4.0	8.1	16.4
vwmulu.vx v8,v16,t0	2.0	4.0	8.1		2.0	4.0	8.1		2.0	4.0	8.1
vwmulu.vx v8,v16,t0,v0.t	4.0	8.1	16.5		4.0	8.1	16.4		4.0	8.1	16.4
vwmulsu.vv v8,v16,v24	2.0	4.0	8.1		2.0	4.0	8.1		2.0	4.0	8.1
vwmulsu.vv v8,v16,v24,v0.t	4.0	8.1	16.4		4.0	8.1	16.4		4.0	8.1	16.5
vwmulsu.vx v8,v16,t0	2.0	4.0	8.1		2.0	4.0	8.1		2.0	4.0	8.1
vwmulsu.vx v8,v16,t0,v0.t	4.0	8.1	16.4		4.0	8.1	16.4		4.0	8.1	16.5
vwmul.vv v8,v16,v24	2.0	4.0	8.1		2.0	4.0	8.1		2.0	4.0	8.1
vwmul.vv v8,v16,v24,v0.t	4.0	8.1	16.4		4.0	8.1	16.4		4.0	8.1	16.4
vwmul.vx v8,v16,t0	2.0	4.0	8.1		2.0	4.0	8.1		2.0	4.0	8.1
vwmul.vx v8,v16,t0,v0.t	4.0	8.1	16.5		4.0	8.1	16.5		4.0	8.1	16.4
vwmaccu.vv v8,v16,v24	2.0	4.0	8.1		2.0	4.0	8.1		2.0	4.0	8.1
vwmaccu.vv v8,v16,v24,v0.t	4.0	8.1	16.5		4.0	8.1	16.4		4.0	8.1	16.4
vwmaccu.vx v8,t0,v16	2.0	4.0	8.1		2.0	4.0	8.1		2.0	4.0	8.1
vwmaccu.vx v8,t0,v16,v0.t	4.0	8.1	16.4		4.0	8.1	16.4		4.0	8.1	16.4
vwmacc.vv v8,v16,v24	2.0	4.0	8.1		2.0	4.0	8.1		2.0	4.0	8.1
vwmacc.vv v8,v16,v24,v0.t	4.0	8.1	16.5		4.0	8.1	16.5		4.0	8.1	16.4
vwmacc.vx v8,t0,v16	2.0	4.0	8.1		2.0	4.0	8.1		2.0	4.0	8.1
vwmacc.vx v8,t0,v16,v0.t	4.0	8.1	16.4		4.0	8.1	16.4		4.0	8.1	16.4
vwmaccsu.vv v8,v16,v24	2.0	4.0	8.1		2.0	4.0	8.1		2.0	4.0	8.1
vwmaccsu.vv v8,v16,v24,v0.t	4.0	8.1	16.4		4.0	8.1	16.4		4.0	8.1	16.4
vwmaccsu.vx v8,t0,v16	2.0	4.0	8.1		2.0	4.0	8.1		2.0	4.0	8.1
vwmaccsu.vx v8,t0,v16,v0.t	4.0	8.1	16.5		4.0	8.1	16.4		4.0	8.1	16.4
vwmaccus.vx v8,t0,v16	2.0	4.0	8.1		2.0	4.0	8.1		2.0	4.0	8.1
vwmaccus.vx v8,t0,v16,v0.t	4.0	8.1	16.4		4.0	8.1	16.4		4.0	8.1	16.4
vfadd.vv v8,v16,v24					1.0	2.0	4.0	8.1	1.0	2.0	4.0	8.1	1.0	2.0	4.0	8.1
vfadd.vv v8,v16,v24,v0.t					2.0	4.0	8.1	16.4	2.0	4.0	8.1	16.4	2.0	4.0	8.1	16.5
vfadd.vf v8,v16,ft0					1.0	2.0	4.0	8.1	1.0	2.0	4.0	8.1	1.0	2.0	4.0	8.1
vfadd.vf v8,v16,ft0,v0.t					2.0	4.0	8.1	16.5	2.0	4.0	8.1	16.5	2.0	4.0	8.1	16.4
vfsub.vv v8,v16,v24					1.0	2.0	4.0	8.1	1.0	2.0	4.0	8.1	1.0	2.0	4.0	8.1
vfsub.vv v8,v16,v24,v0.t					2.0	4.0	8.1	16.5	2.0	4.0	8.1	16.5	2.0	4.0	8.1	16.5
vfsub.vf v8,v16,ft0					1.0	2.0	4.0	8.1	1.0	2.0	4.0	8.1	1.0	2.0	4.0	8.1
vfsub.vf v8,v16,ft0,v0.t					2.0	4.0	8.1	16.4	2.0	4.0	8.1	16.4	2.0	4.0	8.1	16.4
vfmin.vv v8,v16,v24					1.0	2.0	4.0	8.1	1.0	2.0	4.0	8.1	1.0	2.0	4.0	8.1
vfmin.vv v8,v16,v24,v0.t					2.0	4.0	8.1	16.5	2.0	4.0	8.1	16.5	2.0	4.0	8.1	16.5
vfmin.vf v8,v16,ft0					1.0	2.0	4.0	8.1	1.0	2.0	4.0	8.1	1.0	2.0	4.0	8.1
vfmin.vf v8,v16,ft0,v0.t					2.0	4.0	8.1	16.4	2.0	4.0	8.1	16.4	2.0	4.0	8.1	16.4
vfmax.vv v8,v16,v24					1.0	2.0	4.0	8.1	1.0	2.0	4.0	8.1	1.0	2.0	4.0	8.1
vfmax.vv v8,v16,v24,v0.t					2.0	4.0	8.1	16.4	2.0	4.0	8.1	16.4	2.0	4.0	8.1	16.4
vfmax.vf v8,v16,ft0					1.0	2.0	4.0	8.1	1.0	2.0	4.0	8.1	1.0	2.0	4.0	8.1
vfmax.vf v8,v16,ft0,v0.t					2.0	4.0	8.1	16.4	2.0	4.0	8.1	16.4	2.0	4.0	8.1	16.4
vfsgnj.vv v8,v16,v24					2.0	4.0	8.1	16.4	2.0	4.0	8.1	16.4	2.0	4.0	8.1	16.4
vfsgnj.vv v8,v16,v24,v0.t					2.0	4.0	8.1	16.4	2.0	4.0	8.1	16.4	2.0	4.0	8.1	16.4
vfsgnj.vf v8,v16,ft0					2.0	4.0	8.1	16.4	2.0	4.0	8.1	16.4	2.0	4.0	8.1	16.4
vfsgnj.vf v8,v16,ft0,v0.t					2.0	4.0	8.1	16.5	2.0	4.0	8.1	16.5	2.0	4.0	8.1	16.4
vfsgnjn.vv v8,v16,v24					2.0	4.0	8.1	16.4	2.0	4.0	8.1	16.4	2.0	4.0	8.1	16.4
vfsgnjn.vv v8,v16,v24,v0.t					2.0	4.0	8.1	16.5	2.0	4.0	8.1	16.4	2.0	4.0	8.1	16.4
vfsgnjn.vf v8,v16,ft0					2.0	4.0	8.1	16.5	2.0	4.0	8.1	16.4	2.0	4.0	8.1	16.5
vfsgnjn.vf v8,v16,ft0,v0.t					2.0	4.0	8.1	16.5	2.0	4.0	8.1	16.5	2.0	4.0	8.1	16.5
vfsgnjx.vv v8,v16,v24					2.0	4.0	8.1	16.4	2.0	4.0	8.1	16.5	2.0	4.0	8.1	16.5
vfsgnjx.vv v8,v16,v24,v0.t					2.0	4.0	8.1	16.4	2.0	4.0	8.1	16.4	2.0	4.0	8.1	16.4
vfsgnjx.vf v8,v16,ft0					2.0	4.0	8.1	16.4	2.0	4.0	8.1	16.4	2.0	4.0	8.1	16.4
vfsgnjx.vf v8,v16,ft0,v0.t					2.0	4.0	8.1	16.5	2.0	4.0	8.1	16.5	2.0	4.0	8.1	16.4
vfslide1up.vf v8,v16,ft0					2.0	4.0	8.0	16.5	2.0	4.0	8.1	16.5	2.0	4.0	8.1	16.4
vfslide1up.vf v8,v16,ft0,v0.t					2.0	4.0	8.1	16.4	2.0	4.0	8.1	16.4	2.0	4.0	8.1	16.4
vfslide1down.vf v8,v16,ft0					3.0	5.0	9.1	17.5	3.0	5.0	9.1	17.5	3.0	5.0	9.1	17.5
vfslide1down.vf v8,v16,ft0,v0.t					3.0	5.0	9.1	17.5	3.0	5.0	9.1	17.5	3.0	5.0	9.1	17.5
vfredusum.vs v8,v16,v24					6.5	11.2	17.5	55.4	5.0	8.0	14.3	52.4	2.0	5.0	12.3	49.3
vfredusum.vs v8,v16,v24,v0.t					8.1	14.3	26.8	55.4	5.0	11.2	23.8	52.4	2.0	8.1	20.6	49.2
vfredosum.vs v8,v16,v24					11.2	23.8	49.3	196.3	5.0	11.2	24.8	98.2	2.0	5.0	12.3	49.2
vfredosum.vs v8,v16,v24,v0.t					20.6	45.1	94.1	196.4	8.1	20.6	45.1	98.2	2.0	8.1	20.6	49.2
vfredmin.vs v8,v16,v24					6.5	11.2	17.5	55.4	5.0	8.1	14.3	52.4	2.0	5.0	12.3	49.2
vfredmin.vs v8,v16,v24,v0.t					8.1	14.3	26.8	55.5	5.0	11.2	23.8	52.4	2.0	8.1	20.6	49.3
vfredmax.vs v8,v16,v24					6.5	11.2	17.5	55.3	5.0	8.1	14.4	52.4	2.0	5.0	12.3	49.2
vfredmax.vs v8,v16,v24,v0.t					8.1	14.4	26.8	55.4	5.0	11.2	23.8	52.4	2.0	8.1	20.6	49.2
vfmerge.vfm v8,v16,ft0,v0					2.0	4.0	8.1	16.5	2.0	4.0	8.1	16.4	2.0	4.0	8.1	16.4
vfmv.v.f v8,ft0					2.0	4.0	8.1	16.4	2.0	4.0	8.1	16.4	2.0	4.0	8.1	16.4
vmfeq.vv v8,v16,v24					2.0	4.0	8.1	18.5	2.0	4.0	8.1	18.5	2.0	4.0	8.1	18.5
vmfeq.vv v8,v16,v24,v0.t					2.0	4.0	8.1	18.5	2.0	4.0	8.1	18.5	2.0	4.0	8.1	18.5
vmfeq.vf v8,v16,ft0					2.0	4.0	8.1	18.5	2.0	4.0	8.1	18.5	2.0	4.0	8.1	18.5
vmfeq.vf v8,v16,ft0,v0.t					2.0	4.0	8.1	18.6	2.0	4.0	8.1	18.5	2.0	4.0	8.1	18.6
vmfle.vv v8,v16,v24					2.0	4.0	8.1	18.5	2.0	4.0	8.1	18.6	2.0	4.0	8.1	18.6
vmfle.vv v8,v16,v24,v0.t					2.0	4.0	8.1	18.5	2.0	4.0	8.1	18.5	2.0	4.0	8.1	18.5
vmfle.vf v8,v16,ft0					2.0	4.0	8.1	18.6	2.0	4.0	8.1	18.5	2.0	4.0	8.1	18.6
vmfle.vf v8,v16,ft0,v0.t					2.0	4.0	8.1	18.5	2.0	4.0	8.1	18.5	2.0	4.0	8.1	18.5
vmflt.vv v8,v16,v24					2.0	4.0	8.1	18.6	2.0	4.0	8.1	18.5	2.0	4.0	8.1	18.6
vmflt.vv v8,v16,v24,v0.t					2.0	4.0	8.1	18.6	2.0	4.0	8.1	18.6	2.0	4.0	8.1	18.5
vmflt.vf v8,v16,ft0					2.0	4.0	8.1	18.5	2.0	4.0	8.1	18.6	2.0	4.0	8.1	18.6
vmflt.vf v8,v16,ft0,v0.t					2.0	4.0	8.1	18.5	2.0	4.0	8.1	18.6	2.0	4.0	8.1	18.6
vmfne.vv v8,v16,v24					2.0	4.0	8.1	18.6	2.0	4.0	8.1	18.5	2.0	4.0	8.1	18.6
vmfne.vv v8,v16,v24,v0.t					2.0	4.0	8.1	18.6	2.0	4.0	8.1	18.5	2.0	4.0	8.1	18.5
vmfne.vf v8,v16,ft0					2.0	4.0	8.1	18.5	2.0	4.0	8.1	18.5	2.0	4.0	8.1	18.5
vmfne.vf v8,v16,ft0,v0.t					2.0	4.0	8.1	18.6	2.0	4.0	8.1	18.6	2.0	4.0	8.1	18.6
vmfgt.vv v8,v16,v24					2.0	4.0	8.1	18.5	2.0	4.0	8.1	18.6	2.0	4.0	8.1	18.5
vmfgt.vv v8,v16,v24,v0.t					2.0	4.0	8.1	18.5	2.0	4.0	8.1	18.6	2.0	4.0	8.1	18.6
vmfgt.vf v8,v16,ft0					2.0	4.0	8.1	18.6	2.0	4.0	8.1	18.6	2.0	4.0	8.1	18.5
vmfgt.vf v8,v16,ft0,v0.t					2.0	4.0	8.1	18.6	2.0	4.0	8.1	18.5	2.0	4.0	8.1	18.5
vmfge.vv v8,v16,v24					2.0	4.0	8.1	18.5	2.0	4.0	8.1	18.5	2.0	4.0	8.1	18.6
vmfge.vv v8,v16,v24,v0.t					2.0	4.0	8.1	18.5	2.0	4.0	8.1	18.6	2.0	4.0	8.1	18.6
vmfge.vf v8,v16,ft0					2.0	4.0	8.1	18.5	2.0	4.0	8.1	18.6	2.0	4.0	8.1	18.5
vmfge.vf v8,v16,ft0,v0.t					2.0	4.0	8.1	18.6	2.0	4.0	8.1	18.6	2.0	4.0	8.1	18.5
vfdiv.vv v8,v16,v24					17.9	32.7	62.0	121.3	18.7	31.0	55.9	105.9	26.8	39.0	63.5	112.6
vfdiv.vv v8,v16,v24,v0.t					16.4	31.3	60.7	118.8	15.6	28.1	52.9	102.8	19.6	31.8	56.5	105.6
vfdiv.vf v8,v16,ft0					16.2	33.0	65.5	129.6	18.5	34.0	65.0	126.8	12.2	24.8	49.2	98.2
vfdiv.vf v8,v16,ft0,v0.t					16.3	32.3	64.7	128.2	17.9	33.6	64.5	125.7	12.2	24.8	49.3	98.2
vfrdiv.vf v8,v16,ft0					16.3	32.0	65.2	129.0	18.6	34.0	64.9	126.5	12.3	24.8	49.3	98.2
vfrdiv.vf v8,v16,ft0,v0.t					16.2	32.5	64.3	130.1	18.0	33.6	62.9	126.8	12.3	24.8	49.2	98.2
vfmul.vv v8,v16,v24					1.0	2.0	4.0	8.1	1.0	2.0	4.0	8.1	1.4	2.9	5.9	11.8
vfmul.vv v8,v16,v24,v0.t					2.0	4.0	8.1	16.5	2.0	4.0	8.1	16.4	2.0	4.0	9.1	19.5
vfmul.vf v8,v16,ft0					1.0	2.0	4.0	8.1	1.0	2.0	4.0	8.1	1.0	2.0	4.0	8.1
vfmul.vf v8,v16,ft0,v0.t					2.0	4.0	8.1	16.4	2.0	4.0	8.1	16.4	2.0	4.0	8.1	16.5
vfrsub.vf v8,v16,ft0					1.0	2.0	4.0	8.1	1.0	2.0	4.0	8.1	1.0	2.0	4.0	8.1
vfrsub.vf v8,v16,ft0,v0.t					2.0	4.0	8.1	16.4	2.0	4.0	8.1	16.4	2.0	4.0	8.1	16.4
vfmadd.vv v8,v16,v24					1.0	2.0	4.0	8.1	1.0	2.0	4.0	8.1	1.0	2.0	4.0	8.1
vfmadd.vv v8,v16,v24,v0.t					2.0	4.0	8.1	16.5	2.0	4.0	8.1	16.5	2.0	4.0	8.1	16.4
vfmadd.vf v8,ft0,v16					1.0	2.0	4.0	8.1	1.0	2.0	4.0	8.1	1.0	2.0	4.0	8.1
vfmadd.vf v8,ft0,v16,v0.t					2.0	4.0	8.1	16.5	2.0	4.0	8.1	16.5	2.0	4.0	8.1	16.5
vfmsub.vv v8,v16,v24					1.0	2.0	4.0	8.1	1.0	2.0	4.0	8.0	1.0	2.0	4.0	8.1
vfmsub.vv v8,v16,v24,v0.t					2.0	4.0	8.1	16.4	2.0	4.0	8.1	16.5	2.0	4.0	8.1	16.5
vfmsub.vf v8,ft0,v16					1.0	2.0	4.0	8.1	1.0	2.0	4.0	8.1	1.0	2.0	4.0	8.1
vfmsub.vf v8,ft0,v16,v0.t					2.0	4.0	8.1	16.4	2.0	4.0	8.1	16.4	2.0	4.0	8.1	16.5
vfmacc.vv v8,v16,v24					1.0	2.0	4.0	8.1	1.0	2.0	4.0	8.1	1.0	2.0	4.0	8.1
vfmacc.vv v8,v16,v24,v0.t					2.0	4.0	8.1	16.4	2.0	4.0	8.1	16.4	2.0	4.0	8.1	16.4
vfmacc.vf v8,ft0,v16					1.0	2.0	4.0	8.1	1.0	2.0	4.0	8.1	1.0	2.0	4.0	8.1
vfmacc.vf v8,ft0,v16,v0.t					2.0	4.0	8.1	16.5	2.0	4.0	8.1	16.4	2.0	4.0	8.1	16.4
vfmsac.vv v8,v16,v24					1.0	2.0	4.0	8.1	1.0	2.0	4.0	8.1	1.0	2.0	4.0	8.1
vfmsac.vv v8,v16,v24,v0.t					2.0	4.0	8.1	16.4	2.0	4.0	8.1	16.4	2.0	4.0	8.1	16.4
vfmsac.vf v8,ft0,v16					1.0	2.0	4.0	8.1	1.0	2.0	4.0	8.1	1.0	2.0	4.0	8.1
vfmsac.vf v8,ft0,v16,v0.t					2.0	4.0	8.1	16.4	2.0	4.0	8.1	16.4	2.0	4.0	8.1	16.4
vfnmsac.vv v8,v16,v24					1.2	2.5	5.0		1.2	2.5	5.0
vfnmsac.vv v8,v16,v24,v0.t					2.0	4.0	8.1		2.0	4.0	8.1
vfnmsac.vf v8,ft0,v16					1.2	2.5	5.0		1.2	2.5	5.0
vfnmsac.vf v8,ft0,v16,v0.t					2.0	4.0	8.1		2.0	4.0	8.1
vfnmacc.vv v8,v16,v24					1.2	2.5	5.0		1.2	2.5	5.0
vfnmacc.vv v8,v16,v24,v0.t					2.0	4.0	8.1		2.0	4.0	8.1
vfnmacc.vf v8,ft0,v16					1.2	2.5	5.0		1.2	2.5	5.0
vfnmacc.vf v8,ft0,v16,v0.t					2.0	4.0	8.1		2.0	4.0	8.1
vfnmsub.vv v8,v16,v24					1.2	2.5	5.0		1.2	2.5	5.0
vfnmsub.vv v8,v16,v24,v0.t					2.0	4.0	8.1		2.0	4.0	8.1
vfnmsub.vf v8,ft0,v16					1.2	2.5	5.0		1.2	2.5	5.0
vfnmsub.vf v8,ft0,v16,v0.t					2.0	4.0	8.1		2.0	4.0	8.1
vfnmadd.vv v8,v16,v24					1.2	2.5	5.0		1.2	2.5	5.0
vfnmadd.vv v8,v16,v24,v0.t					2.0	4.0	8.1		2.0	4.0	8.1
vfnmadd.vf v8,ft0,v16					1.2	2.5	5.0		1.2	2.5	5.0
vfnmadd.vf v8,ft0,v16,v0.t					2.0	4.0	8.1		2.0	4.0	8.1
vwredsumu.vs v8,v16,v24	1.0	2.0	5.5	19.6	1.0	2.0	5.5	19.6	1.0	2.0	5.5	19.6
vwredsumu.vs v8,v16,v24,v0.t	2.0	4.0	8.1	19.6	2.0	4.0	8.1	19.6	2.0	4.0	8.1	19.6
vwredsum.vs v8,v16,v24	1.0	2.0	5.5	19.6	1.0	2.0	5.5	19.6	1.0	2.0	5.5	19.6
vwredsum.vs v8,v16,v24,v0.t	2.0	4.0	8.1	19.6	2.0	4.0	8.1	19.6	2.0	4.0	8.1	19.6
vfwadd.vv v8,v16,v24					2.0	4.0	8.1		2.0	4.0	8.1
vfwadd.vv v8,v16,v24,v0.t					4.0	8.1	16.5		4.0	8.1	16.5
vfwadd.vf v8,v16,ft0					2.0	4.0	8.1		2.0	4.0	8.1
vfwadd.vf v8,v16,ft0,v0.t					4.0	8.1	16.5		4.0	8.1	16.4
vfwsub.vv v8,v16,v24					2.0	4.0	8.1		2.0	4.0	8.1
vfwsub.vv v8,v16,v24,v0.t					4.0	8.1	16.4		4.0	8.1	16.4
vfwsub.vf v8,v16,ft0					2.0	4.0	8.1		2.0	4.0	8.1
vfwsub.vf v8,v16,ft0,v0.t					4.0	8.0	16.5		4.0	8.1	16.5
vfwadd.wv v8,v16,v24					4.0	8.1	17.5		4.0	8.1	17.5
vfwadd.wv v8,v16,v24,v0.t					7.0	15.4	31.8		7.0	15.4	31.8
vfwadd.wf v8,v16,ft0					4.0	8.1	17.5		4.0	8.1	17.5
vfwadd.wf v8,v16,ft0,v0.t					7.0	15.4	31.8		7.0	15.4	31.8
vfwsub.wv v8,v16,v24					4.0	8.1	17.5		4.0	8.1	17.5
vfwsub.wv v8,v16,v24,v0.t					7.0	15.4	31.8		7.0	15.4	31.8
vfwsub.wf v8,v16,ft0					4.0	8.1	17.5		4.0	8.1	17.5
vfwsub.wf v8,v16,ft0,v0.t					7.0	15.4	31.8		7.0	15.4	31.8
vfwmul.vv v8,v16,v24					2.0	4.0	8.1		2.0	4.1	8.3
vfwmul.vv v8,v16,v24,v0.t					4.0	8.1	16.5		4.0	8.1	16.5
vfwmul.vf v8,v16,ft0					2.0	4.2	8.1		2.0	4.0	8.2
vfwmul.vf v8,v16,ft0,v0.t					4.0	8.1	16.4		4.0	8.1	16.5
vfwmacc.vv v8,v16,v24					2.0	4.0	8.1		2.0	4.0	8.1
vfwmacc.vv v8,v16,v24,v0.t					4.0	8.1	16.5		4.0	8.1	16.4
vfwmacc.vf v8,ft0,v16					2.0	4.0	8.1		2.0	4.0	8.1
vfwmacc.vf v8,ft0,v16,v0.t					4.0	8.1	16.5		4.0	8.1	16.4
vfwnmacc.vv v8,v16,v24					2.0	4.0	8.1		2.0	4.0	8.1
vfwnmacc.vv v8,v16,v24,v0.t					4.0	8.1	16.4		4.0	8.1	16.5
vfwnmacc.vf v8,ft0,v16					2.0	4.0	8.1		2.0	4.0	8.1
vfwnmacc.vf v8,ft0,v16,v0.t					4.0	8.1	16.5		4.0	8.1	16.5
vfwmsac.vv v8,v16,v24					2.0	4.0	8.1		2.0	4.0	8.1
vfwmsac.vv v8,v16,v24,v0.t					4.0	8.1	16.5		4.0	8.1	16.5
vfwmsac.vf v8,ft0,v16					2.0	4.0	8.1		2.0	4.0	8.1
vfwmsac.vf v8,ft0,v16,v0.t					4.0	8.1	16.4		4.0	8.1	16.4
vfwnmsac.vv v8,v16,v24					2.0	4.0	8.1		2.0	4.0	8.1
vfwnmsac.vv v8,v16,v24,v0.t					4.0	8.1	16.4		4.0	8.1	16.4
vfwnmsac.vf v8,ft0,v16					2.0	4.0	8.1		2.0	4.0	8.1
vfwnmsac.vf v8,ft0,v16,v0.t					4.0	8.1	16.4		4.0	8.1	16.4
vfwredosum.vs v8,v16,v24					15.4	31.8	65.5	261.7	7.0	15.4	32.8	130.9
vfwredosum.vs v8,v16,v24,v0.t					27.8	60.5	125.7	261.7	11.2	27.8	60.5	130.9
vfwredusum.vs v8,v16,v24					15.4	31.8	65.5	261.7	7.0	15.4	32.8	130.9
vfwredusum.vs v8,v16,v24,v0.t					27.8	60.5	125.8	261.7	11.2	27.8	60.5	130.8
vmv.s.x v8,t0	1.0	1.0	2.0	4.0	1.0	1.0	2.0	4.0	1.0	1.0	2.0	4.0	1.0	1.0	2.0	4.0
vmv.x.s t0,v8	6.0	6.0	6.0	6.0	6.0	6.0	6.0	6.0
vcpop.m t0,v8	2.0	2.0	2.0	2.0	2.0	2.0	2.0	2.0
vcpop.m t0,v8,v0.t	2.0	2.0	2.0	2.0	2.0	2.0	2.0	2.0
vfirst.m t0,v8	2.0	2.0	2.0	2.0	2.0	2.0	2.0	2.0
vfirst.m t0,v8,v0.t	2.0	2.0	2.0	2.0	2.0	2.0	2.0	2.0
vzext.vf2 v8,v16					2.0	4.0	8.1	16.5	2.0	4.0	8.1	16.5	2.0	4.0	8.1	16.5
vzext.vf2 v8,v16,v0.t					2.0	4.0	8.1	16.4	2.0	4.0	8.1	16.4	2.0	4.0	8.1	16.4
vsext.vf2 v8,v16					2.0	4.0	8.1	16.4	2.0	4.0	8.1	16.4	2.0	4.0	8.1	16.4
vsext.vf2 v8,v16,v0.t					2.0	4.0	8.1	16.4	2.0	4.0	8.1	16.4	2.0	4.0	8.1	16.5
vzext.vf4 v8,v16									2.0	4.0	8.1	16.4	2.0	4.0	8.1	16.5
vzext.vf4 v8,v16,v0.t									2.0	4.0	8.1	16.4	2.0	4.0	8.1	16.4
vsext.vf4 v8,v16									2.0	4.0	8.1	16.5	2.0	4.0	8.1	16.4
vsext.vf4 v8,v16,v0.t									2.0	4.0	8.1	16.5	2.0	4.0	8.1	16.4
vzext.vf8 v8,v16													2.0	4.0	8.1	16.5
vzext.vf8 v8,v16,v0.t													2.0	4.0	8.1	16.5
vsext.vf8 v8,v16													2.0	4.0	8.1	16.4
vsext.vf8 v8,v16,v0.t													2.0	4.0	8.1	16.4
vfmv.f.s ft0,v8					4.0	4.0	4.0	4.0	4.0	4.0	4.0	4.0
vfmv.s.f v8,ft0					1.0	1.0	2.0	4.0	1.0	1.0	2.0	4.0	1.0	1.0	2.0	4.0
vfcvt.xu.f.v v8,v16					2.0	4.0	8.1	16.4	2.0	4.0	8.1	16.4	2.0	4.0	8.1	16.5
vfcvt.xu.f.v v8,v16,v0.t					2.0	4.0	8.1	16.4	2.0	4.0	8.1	16.5	2.0	4.0	8.1	16.5
vfcvt.x.f.v v8,v16					2.0	4.0	8.1	16.5	2.0	4.0	8.1	16.5	2.0	4.0	8.1	16.4
vfcvt.x.f.v v8,v16,v0.t					2.0	4.0	8.1	16.4	2.0	4.0	8.1	16.4	2.0	4.0	8.1	16.5
vfcvt.f.xu.v v8,v16					2.0	4.0	8.1	16.5	2.0	4.0	8.1	16.5	2.0	4.0	8.1	16.5
vfcvt.f.xu.v v8,v16,v0.t					2.0	4.0	8.1	16.5	2.0	4.0	8.1	16.5	2.0	4.0	8.1	16.4
vfcvt.f.x.v v8,v16					2.0	4.0	8.1	16.4	2.0	4.0	8.1	16.4	2.0	4.0	8.1	16.4
vfcvt.f.x.v v8,v16,v0.t					2.0	4.0	8.1	16.4	2.0	4.0	8.1	16.4	2.0	4.0	8.1	16.4
vfcvt.rtz.x.f.v v8,v16					2.0	4.0	8.1	16.4	2.0	4.0	8.1	16.4	2.0	4.0	8.1	16.4
vfcvt.rtz.x.f.v v8,v16,v0.t					2.0	4.0	8.1	16.4	2.0	4.0	8.1	16.4	2.0	4.0	8.1	16.4
vfcvt.rtz.xu.f.v v8,v16					2.0	4.0	8.1	16.4	2.0	4.0	8.1	16.4	2.0	4.0	8.1	16.4
vfcvt.rtz.xu.f.v v8,v16,v0.t					2.0	4.0	8.1	16.4	2.0	4.0	8.1	16.4	2.0	4.0	8.1	16.4
vfwcvt.xu.f.v v8,v16					4.0	8.1	16.4		4.0	8.1	16.4
vfwcvt.xu.f.v v8,v16,v0.t					4.0	8.1	16.5		4.0	8.1	16.4
vfwcvt.x.f.v v8,v16					4.0	8.1	16.4		4.0	8.1	16.4
vfwcvt.x.f.v v8,v16,v0.t					4.0	8.1	16.4		4.0	8.1	16.4
vfwcvt.f.xu.v v8,v16					4.0	8.1	16.4		4.0	8.1	16.5
vfwcvt.f.xu.v v8,v16,v0.t					4.0	8.1	16.4		4.0	8.1	16.4
vfwcvt.f.x.v v8,v16					4.0	8.1	16.4		4.0	8.1	16.5
vfwcvt.f.x.v v8,v16,v0.t					4.0	8.1	16.4		4.0	8.1	16.5
vfwcvt.f.f.v v8,v16					4.0	8.1	16.4		4.0	8.1	16.5
vfwcvt.f.f.v v8,v16,v0.t					4.0	8.1	16.5		4.0	8.1	16.5
vfwcvt.rtz.xu.f.v v8,v16					4.0	8.1	16.4		4.0	8.1	16.5
vfwcvt.rtz.xu.f.v v8,v16,v0.t					4.0	8.1	16.5		4.0	8.1	16.5
vfwcvt.rtz.x.f.v v8,v16					4.0	8.1	16.5		4.0	8.1	16.5
vfwcvt.rtz.x.f.v v8,v16,v0.t					4.0	8.0	16.5		4.0	8.1	16.5
vfncvt.xu.f.w v8,v16					4.0	8.1	16.4		4.0	8.1	16.4
vfncvt.xu.f.w v8,v16,v0.t					4.0	8.1	16.4		4.0	8.1	16.4
vfncvt.x.f.w v8,v16					4.0	8.1	16.4		4.0	8.1	16.4
vfncvt.x.f.w v8,v16,v0.t					4.0	8.1	16.5		4.0	8.1	16.4
vfncvt.f.xu.w v8,v16					4.0	8.1	16.4		4.0	8.1	16.4
vfncvt.f.xu.w v8,v16,v0.t					4.0	8.1	16.4		4.0	8.1	16.4
vfncvt.f.x.w v8,v16					4.0	8.1	16.5		4.0	8.1	16.5
vfncvt.f.x.w v8,v16,v0.t					4.0	8.1	16.5		4.0	8.1	16.4
vfncvt.f.f.w v8,v16					4.0	8.1	16.4		4.0	8.1	16.4
vfncvt.f.f.w v8,v16,v0.t					4.0	8.1	16.4		4.0	8.1	16.4
vfncvt.rtz.x.f.w v8,v16					4.0	8.1	16.4		4.0	8.1	16.4
vfncvt.rtz.x.f.w v8,v16,v0.t					4.0	8.1	16.4		4.0	8.1	16.4
vfncvt.rtz.xu.f.w v8,v16					4.0	8.1	16.4		4.0	8.1	16.4
vfncvt.rtz.xu.f.w v8,v16,v0.t					4.0	8.1	16.4		4.0	8.1	16.4
vfncvt.rod.f.f.w v8,v16					4.0	8.1	16.4		4.0	8.1	16.4
vfncvt.rod.f.f.w v8,v16,v0.t					4.0	8.1	16.4		4.0	8.1	16.4
vfsqrt.v v8,v16					15.2	28.9	56.4	110.8	15.4	27.9	52.6	102.3	19.5	31.6	56.1	106.0
vfsqrt.v v8,v16,v0.t					14.5	28.2	55.7	110.1	13.7	26.1	50.9	99.9	15.2	27.3	51.4	99.7
vfrsqrt7.v v8,v16					2.0	4.0	8.1	16.4	2.0	4.0	8.1	16.4	2.0	4.0	8.1	16.4
vfrsqrt7.v v8,v16,v0.t					2.0	4.0	8.1	16.4	2.0	4.0	8.1	16.4	2.0	4.0	8.1	16.4
vfrec7.v v8,v16					2.0	4.0	8.1	16.5	2.0	4.0	8.1	16.4	2.0	4.0	8.1	16.4
vfrec7.v v8,v16,v0.t					2.0	4.0	8.1	16.5	2.0	4.0	8.1	16.4	2.0	4.0	8.1	16.4
vfclass.v v8,v16					2.0	4.0	8.1	16.4	2.0	4.0	8.1	16.4	2.0	4.0	8.1	16.4
vfclass.v v8,v16,v0.t					2.0	4.0	8.1	16.4	2.0	4.0	8.1	16.5	2.0	4.0	8.1	16.5
vmsbf.m v8,v16	1.0	1.0	2.0	4.0	1.0	1.0	2.0	4.0	1.0	1.0	2.0	4.0	1.0	1.0	2.0	4.0
vmsbf.m v8,v16,v0.t	1.0	1.0	2.0	4.0	1.0	1.0	2.0	4.0	1.0	1.0	2.0	4.0	1.0	1.0	2.0	4.0
vmsof.m v8,v16	1.0	1.0	2.0	4.0	1.0	1.0	2.0	4.0	1.0	1.0	2.0	4.0	1.0	1.0	2.0	4.0
vmsof.m v8,v16,v0.t	1.0	1.0	2.0	4.0	1.0	1.0	2.0	4.0	1.0	1.0	2.0	4.0	1.0	1.0	2.0	4.0
vmsif.m v8,v16	1.0	1.0	2.0	4.0	1.0	1.0	2.0	4.0	1.0	1.0	2.0	4.0	1.0	1.0	2.0	4.0
vmsif.m v8,v16,v0.t	1.0	1.0	2.0	4.0	1.0	1.0	2.0	4.0	1.0	1.0	2.0	4.0	1.0	1.0	2.0	4.0
viota.m v8,v16	2.0	4.0	8.1	16.5	2.0	4.0	8.1	16.5	2.0	4.0	8.1	16.4	2.0	4.0	8.1	16.4
viota.m v8,v16,v0.t	2.0	4.0	8.1	16.4	2.0	4.0	8.1	16.4	2.0	4.0	8.1	16.4	2.0	4.0	8.1	16.4
vid.v v8	2.0	4.0	8.1	16.4	2.0	4.0	8.1	16.5	2.0	4.0	8.1	16.5	2.0	4.0	8.1	16.5
vid.v v8,v0.t	2.0	4.0	8.1	16.5	2.0	4.0	8.1	16.4	2.0	4.0	8.1	16.5	2.0	4.0	8.1	16.4